## 安全物理环境
序号 | 控制点 | 控制项 | 结果记录 | 符合情况
安全通用要求
1 | 物理位置选择 | a）机房场地应选择在具有防震、防风和防雨等能力的建筑内；
2 | 物理位置选择 | b）机房场地应避免设在建筑物的顶层或地下室，否则应加强防水和防潮措施。
3 | 物理访问控制 | a）机房出入口应配置电子门禁系统，控制、鉴别和记录进入的人员。
4 | 防盗窃和防破坏 | a）应将设备或主要部件进行固定，并设置明显的不易除去的标识；
5 | 防盗窃和防破坏 | b）应将通信线缆铺设在隐蔽安全处；
6 | 防盗窃和防破坏 | c）应设置机房防盗报警系统或设置有专人值守的视频监控系统。
7 | 防雷击 | a）应将各类机柜、设施和设备等通过接地系统安全接地；
8 | 防雷击 | b）应采取措施防止感应雷，例如设置防雷保安器或过压保护装置等。
9 | 防火 | a）机房应设置火灾自动消防系统，能够自动检测火情、自动报警，并自动灭火；
10 | 防火 | b）机房及相关的工作房间和辅助房应采用具有耐火等级的建筑材料；
11 | 防火 | c）应对机房划分区域进行管理，区域和区域之间设置隔离防火措施。
12 | 防水和防潮 | a）应采取措施防止雨水通过机房窗户、屋顶和墙壁渗透；
13 | 防水和防潮 | b）应采取措施防止机房内水蒸气结露和地下积水的转移与渗透；
14 | 防水和防潮 | c）应安装对水敏感的检测仪表或元件，对机房进行防水检测和报警。
15 | 防静电 | a）应采用防静电地板或地面并采用必要的接地防静电措施；
16 | 防静电 | b）应采取措施防止静电的产生，例如采用静电消除器、佩戴防静电手环等。
17 | 温湿度控制 | a）应设置温湿度自动调节设施，使机房温湿度的变化在设备运行所允许的范围之内。
18 | 电力供应 | a）应在机房供电线路上配置稳压器和过电压防护设备；
19 | 电力供应 | b）应提供短期的备用电力供应，至少满足设备在断电情况下的正常运行要求；
20 | 电力供应 | c）应设置冗余或并行的电力电缆线路为计算机系统供电。
21 | 电磁防护 | a）电源线和通信线缆应隔离铺设，避免互相干扰；
22 | 电磁防护 | b）应对关键设备实施电磁屏蔽。
云计算安全扩展要求
23 | 基础设施位置 | a）应保证云计算基础设施位于中国境内。
移动互联安全扩展要求
24 | 无线接入点的物理位置 | a）应为无线接入设备的安装选择合理位置，避免过度覆盖和电磁干扰。
物联网安全扩展要求
25 | 感知节点设备物理防护 | a）感知节点设备所处的物理环境应不对感知节点设备造成物理破坏，如挤压、强振动；
26 | 感知节点设备物理防护 | b）感知节点设备在工作状态所处物理环境应能正确反映环境状态（如温湿度传感器不能安装在阳光直射区域）；
27 | 感知节点设备物理防护 | c）感知节点设备在工作状态所处物理环境应不对感知节点设备的正常工作造成影响，如强干扰、阻挡屏蔽等；
28 | 感知节点设备物理防护 | d）关键感知节点设备应具有可供长时间工作的电力供应（关键网关节点设备应具有持久稳定的电力供应能力）。
工业控制系统安全扩展要求
29 | 室外控制设备物理防护 | a）室外控制设备应放置于采用铁板或其他防火材料制作的箱体或装置中并紧固；箱体或装置具有透风、散热、防盗、防雨和防火能力等；
30 | 室外控制设备物理防护 | b）室外控制设备放置应远离强电磁干扰、强热源等环境，如无法避免应及时做好应急处置及检修，保证设备正常运行。
大数据安全扩展要求（国标附录）
31 | 大数据平台 | a）应保证承载大数据存储、处理和分析的设备机房位于中国境内。

## 安全通信网络
序号 | 控制点 | 控制项 | 结果记录 | 符合情况
安全通用要求
1 | 网络架构 | a）应保证网络设备的业务处理能力满足业务高峰期需要；
2 | 网络架构 | b）应保证网络各个部分的带宽满足业务高峰期需要；
3 | 网络架构 | c）应划分不同的网络区域，并按照方便管理和控制的原则为各网络区域分配地址；
4 | 网络架构 | d）应避免将重要网络区域部署在边界处，重要网络区域与其他网络区域之间应采取可靠的技术隔离手段；
5 | 网络架构 | e）应提供通信线路、关键网络设备和关键计算设备的硬件冗余，保证系统的可用性。
6 | 通信传输 | a）应采用校验技术或密码技术保证通信过程中数据的完整性；
7 | 通信传输 | b）应采用密码技术保证通信过程中数据的保密性。
8 | 可信验证 | a）可基于可信根对通信设备的系统引导程序、系统程序、重要配置参数和通信应用程序等进行可信验证，并在应用程序的关键执行环节进行动态可信验证，在检测到其可信性受到破坏后进行报警，并将验证结果形成审计记录送至安全管理中心。
云计算安全扩展要求
9 | 网络架构 | a）应保证云计算平台不承载高于其安全保护等级的业务应用系统；
10 | 网络架构 | b）应实现不同云服务客户虚拟网络之间的隔离；
11 | 网络架构 | c）应具有根据云服务客户业务需求提供通信传输、边界防护、入侵防范等安全机制的能力；
12 | 网络架构 | d）应具有根据云服务客户业务需求自主设置安全策略的能力，包括定义访问路径、选择安全组件、配置安全策略；
13 | 网络架构 | e）应提供开放接口或开放性安全服务，允许云服务客户接入第三方安全产品或在云计算平台选择第三方安全服务。
工业控制系统安全扩展要求
14 | 网络架构 | a）工业控制系统与企业其他系统之间应划分为两个区域，区域间应采用单向的技术隔离手段；
15 | 网络架构 | b）工业控制系统内部应根据业务特点划分为不同的安全域，安全域之间应采用技术隔离手段；
16 | 网络架构 | c）涉及实时控制和数据传输的工业控制系统，应使用独立的网络设备组网，在物理层面上实现与其它数据网及外部公共信息网的安全隔离。
17 | 通信传输 | a）在工业控制系统内使用广域网进行控制指令或相关数据交换的应采用加密认证技术手段实现身份认证、访问控制和数据加密传输。
大数据安全扩展要求（国标附录）
18 | 大数据平台 | a）应保证大数据平台不承载高于其安全保护等级的大数据应用；
19 | 大数据平台 | b）应保证大数据平台的管理流量与系统业务流量分离。
关键信息基础设施安全扩展要求
20 | 安全防护-网络架构 | a）应实现“一主双备”的多电信运营商多路由保护，宜对网络关键节点和重要设施实施“双节点”冗余备份。
21 | 安全防护-互联安全 | a）应建立或完善不同网络安全等级保护系统之间、不同业务系统之间、不同区域的系统之间、不同运营者运营的系统之间的安全互联策略；
22 | 安全防护-互联安全 | b）应保持同一用户其用户身份、安全标记、访问控制策略等在不同网络安全等级保护系统、不同业务系统、不同区域中的一致性；
23 | 安全防护-互联安全 | c）对不同局域网之间远程通信时应采取安全防护措施，例如在通信前基于密码技术对通信的双方进行验证或鉴别。
24 | 安全防护-边界防护 | a）应对不同网络安全等级保护系统之间、不同业务系统之间、不同区域的系统之间、不同运营者运营的系统之间的互操作、数据交换和信息流向进行严格控制；
25 | 安全防护-边界防护 | b）应对未授权设备进行动态发现及管控，只允许通过运营者授权的软硬件运行。
26 | 安全防护-安全审计 | a）应采取网络审计措施，监测、记录系统运行状态、日常操作、故障维护、远程运维等，留存相关日志数据不少于 6 个月。

## 安全区域边界-XX边界
序号 | 控制点 | 控制项 | 结果记录 | 符合情况
安全通用要求
1 | 边界防护 | a）应保证跨越边界的访问和数据流通过边界设备提供的受控接口进行通信；
2 | 边界防护 | b）应能够对非授权设备私自联到内部网络的行为进行检查或限制；
3 | 边界防护 | c）应能够对内部用户非授权联到外部网络的行为进行检查或限制；
4 | 边界防护 | d）应限制无线网络的使用，保证无线网络通过受控的边界设备接入内部网络。
5 | 访问控制 | a）应在网络边界或区域之间根据访问控制策略设置访问控制规则，默认情况下除允许通信外受控接口拒绝所有通信；
6 | 访问控制 | b）应删除多余或无效的访问控制规则，优化访问控制列表，并保证访问控制规则数量最小化；
7 | 访问控制 | c）应对源地址、目的地址、源端口、目的端口和协议等进行检查，以允许/拒绝数据包进出；
8 | 访问控制 | d）应能根据会话状态信息为进出数据流提供明确的允许/拒绝访问的能力；
9 | 访问控制 | e）应对进出网络的数据流实现基于应用协议和应用内容的访问控制。
10 | 入侵防范 | a）应在关键网络节点处检测、防止或限制从外部发起的网络攻击行为；
11 | 入侵防范 | b）应在关键网络节点处检测、防止或限制从内部发起的网络攻击行为；
12 | 入侵防范 | c）应采取技术措施对网络行为进行分析，实现对网络攻击特别是新型网络攻击行为的分析；
13 | 入侵防范 | d）当检测到攻击行为时，记录攻击源IP、攻击类型、攻击目标、攻击时间，在发生严重入侵事件时应提供报警。
14 | 恶意代码和垃圾邮件防范 | a）应在关键网络节点处对恶意代码进行检测和清除，并维护恶意代码防护机制的升级和更新；
15 | 恶意代码和垃圾邮件防范 | b）应在关键网络节点处对垃圾邮件进行检测和防护，并维护垃圾邮件防护机制的升级和更新。
16 | 安全审计 | a）应在网络边界、重要网络节点进行安全审计，审计覆盖到每个用户，对重要的用户行为和重要安全事件进行审计；
17 | 安全审计 | b）审计记录应包括事件的日期和时间、用户、事件类型、事件是否成功及其他与审计相关的信息；
18 | 安全审计 | c）应对审计记录进行保护，定期备份，避免受到未预期的删除、修改或覆盖等；
19 | 安全审计 | d）应能对远程访问的用户行为、访问互联网的用户行为等单独进行行为审计和数据分析。
20 | 可信验证 | a）可基于可信根对边界设备的系统引导程序、系统程序、重要配置参数和边界防护应用程序等进行可信验证，并在应用程序的关键执行环节进行动态可信验证，在检测到其可信性受到破坏后进行报警，并将验证结果形成审计记录送至安全管理中心。
云计算安全扩展要求
21 | 访问控制 | a）应在虚拟化网络边界部署访问控制机制，并设置访问控制规则；
22 | 访问控制 | b）应在不同等级的网络区域边界部署访问控制机制，设置访问控制规则。
23 | 入侵防范 | a）应能检测到云服务客户发起的网络攻击行为，并能记录攻击类型、攻击时间、攻击流量等；
24 | 入侵防范 | b）应能检测到对虚拟网络节点的网络攻击行为，并能记录攻击类型、攻击时间、攻击流量等；
25 | 入侵防范 | c）应能检测到虚拟机与宿主机、虚拟机与虚拟机之间的异常流量；
26 | 入侵防范 | d）应在检测到网络攻击行为、异常流量情况时进行告警。
27 | 安全审计 | a）应对云服务商和云服务客户在远程管理时执行的特权命令进行审计，至少包括虚拟机删除、虚拟机重启；
28 | 安全审计 | b）应保证云服务商对云服务客户系统和数据的操作可被云服务客户审计。
移动互联安全扩展要求
29 | 边界防护 | a）应保证有线网络与无线网络边界之间的访问和数据流通过无线接入网关设备。
30 | 访问控制 | a）无线接入设备应开启接入认证功能，并支持采用认证服务器认证或国家密码管理机构批准的密码模块进行认证。
31 | 入侵防范 | a）应能够检测到非授权无线接入设备和非授权移动终端的接入行为；
32 | 入侵防范 | b）应能够检测到针对无线接入设备的网络扫描、DDoS攻击、密钥破解、中间人攻击和欺骗攻击等行为；
33 | 入侵防范 | c）应能够检测到无线接入设备的SSID广播、WPS等高风险功能的开启状态；
34 | 入侵防范 | d）应禁用无线接入设备和无线接入网关存在风险的功能，如：SSID广播、WEP认证等；
35 | 入侵防范 | e）应禁止多个AP使用同一个认证密钥；
36 | 入侵防范 | f）应能够阻断非授权无线接入设备或非授权移动终端。
物联网安全扩展要求
37 | 接入控制 | a）应保证只有授权的感知节点可以接入。
38 | 入侵防范 | a）应能够限制与感知节点通信的目标地址，以避免对陌生地址的攻击行为；
39 | 入侵防范 | b）应能够限制与网关节点通信的目标地址，以避免对陌生地址的攻击行为。
工业控制系统安全扩展要求
40 | 访问控制 | a）应在工业控制系统与企业其他系统之间部署访问控制设备，配置访问控制策略，禁止任何穿越区域边界的E-Mail、Web、Telnet、Rlogin、FTP等通用网络服务；
41 | 访问控制 | b）应在工业控制系统内安全域和安全域之间的边界防护机制失效时，及时进行报警。
42 | 拨号使用控制 | a）工业控制系统确需使用拨号访问服务的，应限制具有拨号访问权限的用户数量，并采取用户身份鉴别和访问控制等措施；
43 | 拨号使用控制 | b）拨号服务器和客户端均应使用经安全加固的操作系统，并采取数字证书认证、传输加密和访问控制等措施。
44 | 无线使用控制 | a）应对所有参与无线通信的用户（人员、软件进程或者设备）提供唯一性标识和鉴别；
45 | 无线使用控制 | b）应对所有参与无线通信的用户（人员、软件进程或者设备）进行授权以及执行使用进行限制；
46 | 无线使用控制 | c）应对无线通信采取传输加密的安全措施，实现传输报文的机密性保护；
47 | 无线使用控制 | d）对采用无线通信技术进行控制的工业控制系统，应能识别其物理环境中发射的未经授权的无线设备，报告未经授权试图接入或干扰控制系统的行为。

## 安全计算环境-XX网络设备
序号 | 控制点 | 控制项 | 结果记录 | 符合情况
安全通用要求
1 | 身份鉴别 | a）应对登录的用户进行身份标识和鉴别，身份标识具有唯一性，身份鉴别信息具有复杂度要求并定期更换；
2 | 身份鉴别 | b）应具有登录失败处理功能，应配置并启用结束会话、限制非法登录次数和当登录连接超时自动退出等相关措施；
3 | 身份鉴别 | c）当进行远程管理时，应采取必要措施防止鉴别信息在网络传输过程中被窃听；
4 | 身份鉴别 | d）应采用口令、密码技术、生物技术等两种或两种以上组合的鉴别技术对用户进行身份鉴别，且其中一种鉴别技术至少应使用密码技术来实现。
5 | 访问控制 | a）应对登录的用户分配账户和权限；
6 | 访问控制 | b）应重命名或删除默认账户，修改默认账户的默认口令；
7 | 访问控制 | c）应及时删除或停用多余的、过期的账户，避免共享账户的存在；
8 | 访问控制 | d）应授予管理用户所需的最小权限，实现管理用户的权限分离；
9 | 访问控制 | e）应由授权主体配置访问控制策略，访问控制策略规定主体对客体的访问规则；
10 | 访问控制 | f）访问控制的粒度应达到主体为用户级或进程级，客体为文件、数据库表级；
11 | 访问控制 | g）应对重要主体和客体设置安全标记，并控制主体对有安全标记信息资源的访问。
12 | 安全审计 | a）应启用安全审计功能，审计覆盖到每个用户，对重要的用户行为和重要安全事件进行审计；
13 | 安全审计 | b）审计记录应包括事件的日期和时间、用户、事件类型、事件是否成功及其他与审计相关的信息；
14 | 安全审计 | c）应对审计记录进行保护，定期备份，避免受到未预期的删除、修改或覆盖等；
15 | 安全审计 | d）应对审计进程进行保护，防止未经授权的中断。
16 | 入侵防范 | a）应遵循最小安装的原则，仅安装需要的组件和应用程序；
17 | 入侵防范 | b）应关闭不需要的系统服务、默认共享和高危端口；
18 | 入侵防范 | c）应通过设定终端接入方式或网络地址范围对通过网络进行管理的管理终端进行限制；
19 | 入侵防范 | d）应提供数据有效性检验功能，保证通过人机接口输入或通过通信接口输入的内容符合系统设定要求； | 根据《测评要求》测评单元中测评对象适用性描述，此类对象针对此控制项不适用。 | 不适用
20 | 入侵防范 | e）应能发现可能存在的已知漏洞，并在经过充分测试评估后，及时修补漏洞；
21 | 入侵防范 | f）应能够检测到对重要节点进行入侵的行为，并在发生严重入侵事件时提供报警。
22 | 恶意代码防范 | a）应采用免受恶意代码攻击的技术措施或主动免疫可信验证机制及时识别入侵和病毒行为，并将其有效阻断。 | 根据GB∕T 28448-2019 《信息安全技术 网络安全等级保护测评要求》测评对象范围描述，网络设备无该项要求，故判为“不适用”。 | 不适用
23 | 可信验证 | a）可基于可信根对计算设备的系统引导程序、系统程序、重要配置参数和应用程序等进行可信验证，并在应用程序的关键执行环节进行动态可信验证，在检测到其可信性受到破坏后进行报警，并将验证结果形成审计记录送至安全管理中心。
24 | 数据完整性 | a）应采用校验技术或密码技术保证重要数据在传输过程中的完整性，包括但不限于鉴别数据、重要业务数据、重要审计数据、重要配置数据、重要视频数据和重要个人信息等；
25 | 数据完整性 | b）应采用校验技术或密码技术保证重要数据在存储过程中的完整性，包括但不限于鉴别数据、重要业务数据、重要审计数据、重要配置数据、重要视频数据和重要个人信息等。
26 | 数据保密性 | a）应采用密码技术保证重要数据在传输过程中的保密性，包括但不限于鉴别数据、重要业务数据和重要个人信息等；
27 | 数据保密性 | b）应采用密码技术保证重要数据在存储过程中的保密性，包括但不限于鉴别数据、重要业务数据和重要个人信息等。
28 | 数据备份恢复 | a）应提供重要数据的本地数据备份与恢复功能；
29 | 数据备份恢复 | b）应提供异地实时备份功能，利用通信网络将重要数据实时备份至备份场地；
30 | 数据备份恢复 | c）应提供重要数据处理系统的热冗余，保证系统的高可用性。
31 | 剩余信息保护 | a）应保证鉴别信息所在的存储空间被释放或重新分配前得到完全清除； | 根据《测评要求》测评单元中测评对象适用性描述，此类对象针对此控制项不适用。 | 不适用
32 | 剩余信息保护 | b）应保证存有敏感数据的存储空间被释放或重新分配前得到完全清除。 | 根据《测评要求》测评单元中测评对象适用性描述，此类对象针对此控制项不适用。 | 不适用
33 | 个人信息保护 | a）应仅采集和保存业务必需的用户个人信息； | 根据《测评要求》测评单元中测评对象适用性描述，此类对象针对此控制项不适用。 | 不适用
34 | 个人信息保护 | b）应禁止未授权访问和非法使用用户个人信息。 | 根据《测评要求》测评单元中测评对象适用性描述，此类对象针对此控制项不适用。 | 不适用

## 安全计算环境-XX安全设备
序号 | 控制点 | 控制项 | 结果记录 | 符合情况
安全通用要求
1 | 身份鉴别 | a）应对登录的用户进行身份标识和鉴别，身份标识具有唯一性，身份鉴别信息具有复杂度要求并定期更换；
2 | 身份鉴别 | b）应具有登录失败处理功能，应配置并启用结束会话、限制非法登录次数和当登录连接超时自动退出等相关措施；
3 | 身份鉴别 | c）当进行远程管理时，应采取必要措施防止鉴别信息在网络传输过程中被窃听；
4 | 身份鉴别 | d）应采用口令、密码技术、生物技术等两种或两种以上组合的鉴别技术对用户进行身份鉴别，且其中一种鉴别技术至少应使用密码技术来实现。
5 | 访问控制 | a）应对登录的用户分配账户和权限；
6 | 访问控制 | b）应重命名或删除默认账户，修改默认账户的默认口令；
7 | 访问控制 | c）应及时删除或停用多余的、过期的账户，避免共享账户的存在；
8 | 访问控制 | d）应授予管理用户所需的最小权限，实现管理用户的权限分离；
9 | 访问控制 | e）应由授权主体配置访问控制策略，访问控制策略规定主体对客体的访问规则；
10 | 访问控制 | f）访问控制的粒度应达到主体为用户级或进程级，客体为文件、数据库表级；
11 | 访问控制 | g）应对重要主体和客体设置安全标记，并控制主体对有安全标记信息资源的访问。
12 | 安全审计 | a）应启用安全审计功能，审计覆盖到每个用户，对重要的用户行为和重要安全事件进行审计；
13 | 安全审计 | b）审计记录应包括事件的日期和时间、用户、事件类型、事件是否成功及其他与审计相关的信息；
14 | 安全审计 | c）应对审计记录进行保护，定期备份，避免受到未预期的删除、修改或覆盖等；
15 | 安全审计 | d）应对审计进程进行保护，防止未经授权的中断。
16 | 入侵防范 | a）应遵循最小安装的原则，仅安装需要的组件和应用程序；
17 | 入侵防范 | b）应关闭不需要的系统服务、默认共享和高危端口；
18 | 入侵防范 | c）应通过设定终端接入方式或网络地址范围对通过网络进行管理的管理终端进行限制；
19 | 入侵防范 | d）应提供数据有效性检验功能，保证通过人机接口输入或通过通信接口输入的内容符合系统设定要求； | 根据《测评要求》测评单元中测评对象适用性描述，此类对象针对此控制项不适用。 | 不适用
20 | 入侵防范 | e）应能发现可能存在的已知漏洞，并在经过充分测试评估后，及时修补漏洞；
21 | 入侵防范 | f）应能够检测到对重要节点进行入侵的行为，并在发生严重入侵事件时提供报警。
22 | 恶意代码防范 | a）应采用免受恶意代码攻击的技术措施或主动免疫可信验证机制及时识别入侵和病毒行为，并将其有效阻断。 | 根据《测评要求》测评单元中测评对象适用性描述，此类对象针对此控制项不适用。 | 不适用
23 | 可信验证 | a）可基于可信根对计算设备的系统引导程序、系统程序、重要配置参数和应用程序等进行可信验证，并在应用程序的关键执行环节进行动态可信验证，在检测到其可信性受到破坏后进行报警，并将验证结果形成审计记录送至安全管理中心。
24 | 数据完整性 | a）应采用校验技术或密码技术保证重要数据在传输过程中的完整性，包括但不限于鉴别数据、重要业务数据、重要审计数据、重要配置数据、重要视频数据和重要个人信息等；
25 | 数据完整性 | b）应采用校验技术或密码技术保证重要数据在存储过程中的完整性，包括但不限于鉴别数据、重要业务数据、重要审计数据、重要配置数据、重要视频数据和重要个人信息等。
26 | 数据保密性 | a）应采用密码技术保证重要数据在传输过程中的保密性，包括但不限于鉴别数据、重要业务数据和重要个人信息等；
27 | 数据保密性 | b）应采用密码技术保证重要数据在存储过程中的保密性，包括但不限于鉴别数据、重要业务数据和重要个人信息等。
28 | 数据备份恢复 | a）应提供重要数据的本地数据备份与恢复功能；
29 | 数据备份恢复 | b）应提供异地实时备份功能，利用通信网络将重要数据实时备份至备份场地；
30 | 数据备份恢复 | c）应提供重要数据处理系统的热冗余，保证系统的高可用性。
31 | 剩余信息保护 | a）应保证鉴别信息所在的存储空间被释放或重新分配前得到完全清除； | 根据《测评要求》测评单元中测评对象适用性描述，此类对象针对此控制项不适用。 | 不适用
32 | 剩余信息保护 | b）应保证存有敏感数据的存储空间被释放或重新分配前得到完全清除。 | 根据《测评要求》测评单元中测评对象适用性描述，此类对象针对此控制项不适用。 | 不适用
33 | 个人信息保护 | a）应仅采集和保存业务必需的用户个人信息； | 根据《测评要求》测评单元中测评对象适用性描述，此类对象针对此控制项不适用。 | 不适用
34 | 个人信息保护 | b）应禁止未授权访问和非法使用用户个人信息。 | 根据《测评要求》测评单元中测评对象适用性描述，此类对象针对此控制项不适用。 | 不适用

## 安全计算环境-XX应用系统
序号 | 控制点 | 控制项 | 结果记录 | 符合情况
安全通用要求
1 | 身份鉴别 | a）应对登录的用户进行身份标识和鉴别，身份标识具有唯一性，身份鉴别信息具有复杂度要求并定期更换；
2 | 身份鉴别 | b）应具有登录失败处理功能，应配置并启用结束会话、限制非法登录次数和当登录连接超时自动退出等相关措施；
3 | 身份鉴别 | c）当进行远程管理时，应采取必要措施防止鉴别信息在网络传输过程中被窃听；
4 | 身份鉴别 | d）应采用口令、密码技术、生物技术等两种或两种以上组合的鉴别技术对用户进行身份鉴别，且其中一种鉴别技术至少应使用密码技术来实现。
5 | 访问控制 | a）应对登录的用户分配账户和权限；
6 | 访问控制 | b）应重命名或删除默认账户，修改默认账户的默认口令；
7 | 访问控制 | c）应及时删除或停用多余的、过期的账户，避免共享账户的存在；
8 | 访问控制 | d）应授予管理用户所需的最小权限，实现管理用户的权限分离；
9 | 访问控制 | e）应由授权主体配置访问控制策略，访问控制策略规定主体对客体的访问规则；
10 | 访问控制 | f）访问控制的粒度应达到主体为用户级或进程级，客体为文件、数据库表级；
11 | 访问控制 | g）应对重要主体和客体设置安全标记，并控制主体对有安全标记信息资源的访问。
12 | 安全审计 | a）应启用安全审计功能，审计覆盖到每个用户，对重要的用户行为和重要安全事件进行审计；
13 | 安全审计 | b）审计记录应包括事件的日期和时间、用户、事件类型、事件是否成功及其他与审计相关的信息；
14 | 安全审计 | c）应对审计记录进行保护，定期备份，避免受到未预期的删除、修改或覆盖等；
15 | 安全审计 | d）应对审计进程进行保护，防止未经授权的中断。
16 | 入侵防范 | a）应遵循最小安装的原则，仅安装需要的组件和应用程序； | 根据《测评要求》测评单元中测评对象适用性描述，此类对象针对此控制项不适用。 | 不适用
17 | 入侵防范 | b）应关闭不需要的系统服务、默认共享和高危端口； | 根据《测评要求》测评单元中测评对象适用性描述，此类对象针对此控制项不适用。 | 不适用
18 | 入侵防范 | c）应通过设定终端接入方式或网络地址范围对通过网络进行管理的管理终端进行限制； | 根据《测评要求》测评单元中测评对象适用性描述，此类对象针对此控制项不适用。 | 不适用
19 | 入侵防范 | d）应提供数据有效性检验功能，保证通过人机接口输入或通过通信接口输入的内容符合系统设定要求；
20 | 入侵防范 | e）应能发现可能存在的已知漏洞，并在经过充分测试评估后，及时修补漏洞；
21 | 入侵防范 | f）应能够检测到对重要节点进行入侵的行为，并在发生严重入侵事件时提供报警。 | 根据《测评要求》测评单元中测评对象适用性描述，此类对象针对此控制项不适用。 | 不适用
22 | 恶意代码防范 | a）应采用免受恶意代码攻击的技术措施或主动免疫可信验证机制及时识别入侵和病毒行为，并将其有效阻断。 | 根据《测评要求》测评单元中测评对象适用性描述，此类对象针对此控制项不适用。 | 不适用
23 | 可信验证 | a）可基于可信根对计算设备的系统引导程序、系统程序、重要配置参数和应用程序等进行可信验证，并在应用程序的关键执行环节进行动态可信验证，在检测到其可信性受到破坏后进行报警，并将验证结果形成审计记录送至安全管理中心。
24 | 数据完整性 | a）应采用校验技术或密码技术保证重要数据在传输过程中的完整性，包括但不限于鉴别数据、重要业务数据、重要审计数据、重要配置数据、重要视频数据和重要个人信息等；
25 | 数据完整性 | b）应采用校验技术或密码技术保证重要数据在存储过程中的完整性，包括但不限于鉴别数据、重要业务数据、重要审计数据、重要配置数据、重要视频数据和重要个人信息等。
26 | 数据保密性 | a）应采用密码技术保证重要数据在传输过程中的保密性，包括但不限于鉴别数据、重要业务数据和重要个人信息等；
27 | 数据保密性 | b）应采用密码技术保证重要数据在存储过程中的保密性，包括但不限于鉴别数据、重要业务数据和重要个人信息等。
28 | 数据备份恢复 | a）应提供重要数据的本地数据备份与恢复功能；
29 | 数据备份恢复 | b）应提供异地实时备份功能，利用通信网络将重要数据实时备份至备份场地；
30 | 数据备份恢复 | c）应提供重要数据处理系统的热冗余，保证系统的高可用性。
31 | 剩余信息保护 | a）应保证鉴别信息所在的存储空间被释放或重新分配前得到完全清除；
32 | 剩余信息保护 | b）应保证存有敏感数据的存储空间被释放或重新分配前得到完全清除。
33 | 个人信息保护 | a）应仅采集和保存业务必需的用户个人信息；
34 | 个人信息保护 | b）应禁止未授权访问和非法使用用户个人信息。

## 安全计算环境-XX管理平台
序号 | 控制点 | 控制项 | 结果记录 | 符合情况
安全通用要求
1 | 身份鉴别 | a）应对登录的用户进行身份标识和鉴别，身份标识具有唯一性，身份鉴别信息具有复杂度要求并定期更换；
2 | 身份鉴别 | b）应具有登录失败处理功能，应配置并启用结束会话、限制非法登录次数和当登录连接超时自动退出等相关措施；
3 | 身份鉴别 | c）当进行远程管理时，应采取必要措施防止鉴别信息在网络传输过程中被窃听；
4 | 身份鉴别 | d）应采用口令、密码技术、生物技术等两种或两种以上组合的鉴别技术对用户进行身份鉴别，且其中一种鉴别技术至少应使用密码技术来实现。
5 | 访问控制 | a）应对登录的用户分配账户和权限；
6 | 访问控制 | b）应重命名或删除默认账户，修改默认账户的默认口令；
7 | 访问控制 | c）应及时删除或停用多余的、过期的账户，避免共享账户的存在；
8 | 访问控制 | d）应授予管理用户所需的最小权限，实现管理用户的权限分离；
9 | 访问控制 | e）应由授权主体配置访问控制策略，访问控制策略规定主体对客体的访问规则；
10 | 访问控制 | f）访问控制的粒度应达到主体为用户级或进程级，客体为文件、数据库表级；
11 | 访问控制 | g）应对重要主体和客体设置安全标记，并控制主体对有安全标记信息资源的访问。
12 | 安全审计 | a）应启用安全审计功能，审计覆盖到每个用户，对重要的用户行为和重要安全事件进行审计；
13 | 安全审计 | b）审计记录应包括事件的日期和时间、用户、事件类型、事件是否成功及其他与审计相关的信息；
14 | 安全审计 | c）应对审计记录进行保护，定期备份，避免受到未预期的删除、修改或覆盖等；
15 | 安全审计 | d）应对审计进程进行保护，防止未经授权的中断。
16 | 入侵防范 | a）应遵循最小安装的原则，仅安装需要的组件和应用程序； | 根据《测评要求》测评单元中测评对象适用性描述，此类对象针对此控制项不适用。 | 不适用
17 | 入侵防范 | b）应关闭不需要的系统服务、默认共享和高危端口； | 根据《测评要求》测评单元中测评对象适用性描述，此类对象针对此控制项不适用。 | 不适用
18 | 入侵防范 | c）应通过设定终端接入方式或网络地址范围对通过网络进行管理的管理终端进行限制； | 根据《测评要求》测评单元中测评对象适用性描述，此类对象针对此控制项不适用。 | 不适用
19 | 入侵防范 | d）应提供数据有效性检验功能，保证通过人机接口输入或通过通信接口输入的内容符合系统设定要求；
20 | 入侵防范 | e）应能发现可能存在的已知漏洞，并在经过充分测试评估后，及时修补漏洞；
21 | 入侵防范 | f）应能够检测到对重要节点进行入侵的行为，并在发生严重入侵事件时提供报警。 | 根据《测评要求》测评单元中测评对象适用性描述，此类对象针对此控制项不适用。 | 不适用
22 | 恶意代码防范 | a）应采用免受恶意代码攻击的技术措施或主动免疫可信验证机制及时识别入侵和病毒行为，并将其有效阻断。 | 根据《测评要求》测评单元中测评对象适用性描述，此类对象针对此控制项不适用。 | 不适用
23 | 可信验证 | a）可基于可信根对计算设备的系统引导程序、系统程序、重要配置参数和应用程序等进行可信验证，并在应用程序的关键执行环节进行动态可信验证，在检测到其可信性受到破坏后进行报警，并将验证结果形成审计记录送至安全管理中心。
24 | 数据完整性 | a）应采用校验技术或密码技术保证重要数据在传输过程中的完整性，包括但不限于鉴别数据、重要业务数据、重要审计数据、重要配置数据、重要视频数据和重要个人信息等；
25 | 数据完整性 | b）应采用校验技术或密码技术保证重要数据在存储过程中的完整性，包括但不限于鉴别数据、重要业务数据、重要审计数据、重要配置数据、重要视频数据和重要个人信息等。
26 | 数据保密性 | a）应采用密码技术保证重要数据在传输过程中的保密性，包括但不限于鉴别数据、重要业务数据和重要个人信息等；
27 | 数据保密性 | b）应采用密码技术保证重要数据在存储过程中的保密性，包括但不限于鉴别数据、重要业务数据和重要个人信息等。
28 | 数据备份恢复 | a）应提供重要数据的本地数据备份与恢复功能；
29 | 数据备份恢复 | b）应提供异地实时备份功能，利用通信网络将重要数据实时备份至备份场地；
30 | 数据备份恢复 | c）应提供重要数据处理系统的热冗余，保证系统的高可用性。
31 | 剩余信息保护 | a）应保证鉴别信息所在的存储空间被释放或重新分配前得到完全清除；
32 | 剩余信息保护 | b）应保证存有敏感数据的存储空间被释放或重新分配前得到完全清除。
33 | 个人信息保护 | a）应仅采集和保存业务必需的用户个人信息； | 根据《测评要求》测评单元中测评对象适用性描述，此类对象针对此控制项不适用。 | 不适用
34 | 个人信息保护 | b）应禁止未授权访问和非法使用用户个人信息。 | 根据《测评要求》测评单元中测评对象适用性描述，此类对象针对此控制项不适用。 | 不适用

## 安全计算环境-XX服务器
序号 | 控制点 | 控制项 | 结果记录 | 符合情况
安全通用要求
1 | 身份鉴别 | a）应对登录的用户进行身份标识和鉴别，身份标识具有唯一性，身份鉴别信息具有复杂度要求并定期更换；
2 | 身份鉴别 | b）应具有登录失败处理功能，应配置并启用结束会话、限制非法登录次数和当登录连接超时自动退出等相关措施；
3 | 身份鉴别 | c）当进行远程管理时，应采取必要措施防止鉴别信息在网络传输过程中被窃听；
4 | 身份鉴别 | d）应采用口令、密码技术、生物技术等两种或两种以上组合的鉴别技术对用户进行身份鉴别，且其中一种鉴别技术至少应使用密码技术来实现。
5 | 访问控制 | a）应对登录的用户分配账户和权限；
6 | 访问控制 | b）应重命名或删除默认账户，修改默认账户的默认口令；
7 | 访问控制 | c）应及时删除或停用多余的、过期的账户，避免共享账户的存在；
8 | 访问控制 | d）应授予管理用户所需的最小权限，实现管理用户的权限分离；
9 | 访问控制 | e）应由授权主体配置访问控制策略，访问控制策略规定主体对客体的访问规则；
10 | 访问控制 | f）访问控制的粒度应达到主体为用户级或进程级，客体为文件、数据库表级；
11 | 访问控制 | g）应对重要主体和客体设置安全标记，并控制主体对有安全标记信息资源的访问。
12 | 安全审计 | a）应启用安全审计功能，审计覆盖到每个用户，对重要的用户行为和重要安全事件进行审计；
13 | 安全审计 | b）审计记录应包括事件的日期和时间、用户、事件类型、事件是否成功及其他与审计相关的信息；
14 | 安全审计 | c）应对审计记录进行保护，定期备份，避免受到未预期的删除、修改或覆盖等；
15 | 安全审计 | d）应对审计进程进行保护，防止未经授权的中断。
16 | 入侵防范 | a）应遵循最小安装的原则，仅安装需要的组件和应用程序；
17 | 入侵防范 | b）应关闭不需要的系统服务、默认共享和高危端口；
18 | 入侵防范 | c）应通过设定终端接入方式或网络地址范围对通过网络进行管理的管理终端进行限制；
19 | 入侵防范 | d）应提供数据有效性检验功能，保证通过人机接口输入或通过通信接口输入的内容符合系统设定要求； | 根据《测评要求》测评单元中测评对象适用性描述，此类对象针对此控制项不适用。 | 不适用
20 | 入侵防范 | e）应能发现可能存在的已知漏洞，并在经过充分测试评估后，及时修补漏洞；
21 | 入侵防范 | f）应能够检测到对重要节点进行入侵的行为，并在发生严重入侵事件时提供报警。
22 | 恶意代码防范 | a）应采用免受恶意代码攻击的技术措施或主动免疫可信验证机制及时识别入侵和病毒行为，并将其有效阻断。
23 | 可信验证 | a）可基于可信根对计算设备的系统引导程序、系统程序、重要配置参数和应用程序等进行可信验证，并在应用程序的关键执行环节进行动态可信验证，在检测到其可信性受到破坏后进行报警，并将验证结果形成审计记录送至安全管理中心。
24 | 数据完整性 | a）应采用校验技术或密码技术保证重要数据在传输过程中的完整性，包括但不限于鉴别数据、重要业务数据、重要审计数据、重要配置数据、重要视频数据和重要个人信息等；
25 | 数据完整性 | b）应采用校验技术或密码技术保证重要数据在存储过程中的完整性，包括但不限于鉴别数据、重要业务数据、重要审计数据、重要配置数据、重要视频数据和重要个人信息等。
26 | 数据保密性 | a）应采用密码技术保证重要数据在传输过程中的保密性，包括但不限于鉴别数据、重要业务数据和重要个人信息等；
27 | 数据保密性 | b）应采用密码技术保证重要数据在存储过程中的保密性，包括但不限于鉴别数据、重要业务数据和重要个人信息等。
28 | 数据备份恢复 | a）应提供重要数据的本地数据备份与恢复功能；
29 | 数据备份恢复 | b）应提供异地实时备份功能，利用通信网络将重要数据实时备份至备份场地；
30 | 数据备份恢复 | c）应提供重要数据处理系统的热冗余，保证系统的高可用性。
31 | 剩余信息保护 | a）应保证鉴别信息所在的存储空间被释放或重新分配前得到完全清除；
32 | 剩余信息保护 | b）应保证存有敏感数据的存储空间被释放或重新分配前得到完全清除。
33 | 个人信息保护 | a）应仅采集和保存业务必需的用户个人信息； | 根据《测评要求》测评单元中测评对象适用性描述，此类对象针对此控制项不适用。 | 不适用
34 | 个人信息保护 | b）应禁止未授权访问和非法使用用户个人信息。 | 根据《测评要求》测评单元中测评对象适用性描述，此类对象针对此控制项不适用。 | 不适用

## 安全计算环境-XX数据库
序号 | 控制点 | 控制项 | 结果记录 | 符合情况
安全通用要求
1 | 身份鉴别 | a）应对登录的用户进行身份标识和鉴别，身份标识具有唯一性，身份鉴别信息具有复杂度要求并定期更换；
2 | 身份鉴别 | b）应具有登录失败处理功能，应配置并启用结束会话、限制非法登录次数和当登录连接超时自动退出等相关措施；
3 | 身份鉴别 | c）当进行远程管理时，应采取必要措施防止鉴别信息在网络传输过程中被窃听；
4 | 身份鉴别 | d）应采用口令、密码技术、生物技术等两种或两种以上组合的鉴别技术对用户进行身份鉴别，且其中一种鉴别技术至少应使用密码技术来实现。
5 | 访问控制 | a）应对登录的用户分配账户和权限；
6 | 访问控制 | b）应重命名或删除默认账户，修改默认账户的默认口令；
7 | 访问控制 | c）应及时删除或停用多余的、过期的账户，避免共享账户的存在；
8 | 访问控制 | d）应授予管理用户所需的最小权限，实现管理用户的权限分离；
9 | 访问控制 | e）应由授权主体配置访问控制策略，访问控制策略规定主体对客体的访问规则；
10 | 访问控制 | f）访问控制的粒度应达到主体为用户级或进程级，客体为文件、数据库表级；
11 | 访问控制 | g）应对重要主体和客体设置安全标记，并控制主体对有安全标记信息资源的访问。
12 | 安全审计 | a）应启用安全审计功能，审计覆盖到每个用户，对重要的用户行为和重要安全事件进行审计；
13 | 安全审计 | b）审计记录应包括事件的日期和时间、用户、事件类型、事件是否成功及其他与审计相关的信息；
14 | 安全审计 | c）应对审计记录进行保护，定期备份，避免受到未预期的删除、修改或覆盖等；
15 | 安全审计 | d）应对审计进程进行保护，防止未经授权的中断。
16 | 入侵防范 | a）应遵循最小安装的原则，仅安装需要的组件和应用程序； | 根据《测评要求》测评单元中测评对象适用性描述，此类对象针对此控制项不适用。 | 不适用
17 | 入侵防范 | b）应关闭不需要的系统服务、默认共享和高危端口； | 根据《测评要求》测评单元中测评对象适用性描述，此类对象针对此控制项不适用。 | 不适用
18 | 入侵防范 | c）应通过设定终端接入方式或网络地址范围对通过网络进行管理的管理终端进行限制； | 根据《测评要求》测评单元中测评对象适用性描述，此类对象针对此控制项不适用。 | 不适用
19 | 入侵防范 | d）应提供数据有效性检验功能，保证通过人机接口输入或通过通信接口输入的内容符合系统设定要求； | 根据《测评要求》测评单元中测评对象适用性描述，此类对象针对此控制项不适用。 | 不适用
20 | 入侵防范 | e）应能发现可能存在的已知漏洞，并在经过充分测试评估后，及时修补漏洞；
21 | 入侵防范 | f）应能够检测到对重要节点进行入侵的行为，并在发生严重入侵事件时提供报警。 | 根据《测评要求》测评单元中测评对象适用性描述，此类对象针对此控制项不适用。 | 不适用
22 | 恶意代码防范 | a）应采用免受恶意代码攻击的技术措施或主动免疫可信验证机制及时识别入侵和病毒行为，并将其有效阻断。 | 根据《测评要求》测评单元中测评对象适用性描述，此类对象针对此控制项不适用。 | 不适用
23 | 可信验证 | a）可基于可信根对计算设备的系统引导程序、系统程序、重要配置参数和应用程序等进行可信验证，并在应用程序的关键执行环节进行动态可信验证，在检测到其可信性受到破坏后进行报警，并将验证结果形成审计记录送至安全管理中心。
24 | 数据完整性 | a）应采用校验技术或密码技术保证重要数据在传输过程中的完整性，包括但不限于鉴别数据、重要业务数据、重要审计数据、重要配置数据、重要视频数据和重要个人信息等；
25 | 数据完整性 | b）应采用校验技术或密码技术保证重要数据在存储过程中的完整性，包括但不限于鉴别数据、重要业务数据、重要审计数据、重要配置数据、重要视频数据和重要个人信息等。
26 | 数据保密性 | a）应采用密码技术保证重要数据在传输过程中的保密性，包括但不限于鉴别数据、重要业务数据和重要个人信息等；
27 | 数据保密性 | b）应采用密码技术保证重要数据在存储过程中的保密性，包括但不限于鉴别数据、重要业务数据和重要个人信息等。
28 | 数据备份恢复 | a）应提供重要数据的本地数据备份与恢复功能；
29 | 数据备份恢复 | b）应提供异地实时备份功能，利用通信网络将重要数据实时备份至备份场地；
30 | 数据备份恢复 | c）应提供重要数据处理系统的热冗余，保证系统的高可用性。
31 | 剩余信息保护 | a）应保证鉴别信息所在的存储空间被释放或重新分配前得到完全清除；
32 | 剩余信息保护 | b）应保证存有敏感数据的存储空间被释放或重新分配前得到完全清除。
33 | 个人信息保护 | a）应仅采集和保存业务必需的用户个人信息；
34 | 个人信息保护 | b）应禁止未授权访问和非法使用用户个人信息。

## 安全计算环境-XX终端
序号 | 控制点 | 控制项 | 结果记录 | 符合情况
安全通用要求
1 | 身份鉴别 | a）应对登录的用户进行身份标识和鉴别，身份标识具有唯一性，身份鉴别信息具有复杂度要求并定期更换；
2 | 身份鉴别 | b）应具有登录失败处理功能，应配置并启用结束会话、限制非法登录次数和当登录连接超时自动退出等相关措施；
3 | 身份鉴别 | c）当进行远程管理时，应采取必要措施防止鉴别信息在网络传输过程中被窃听；
4 | 身份鉴别 | d）应采用口令、密码技术、生物技术等两种或两种以上组合的鉴别技术对用户进行身份鉴别，且其中一种鉴别技术至少应使用密码技术来实现。
5 | 访问控制 | a）应对登录的用户分配账户和权限；
6 | 访问控制 | b）应重命名或删除默认账户，修改默认账户的默认口令；
7 | 访问控制 | c）应及时删除或停用多余的、过期的账户，避免共享账户的存在；
8 | 访问控制 | d）应授予管理用户所需的最小权限，实现管理用户的权限分离；
9 | 访问控制 | e）应由授权主体配置访问控制策略，访问控制策略规定主体对客体的访问规则；
10 | 访问控制 | f）访问控制的粒度应达到主体为用户级或进程级，客体为文件、数据库表级；
11 | 访问控制 | g）应对重要主体和客体设置安全标记，并控制主体对有安全标记信息资源的访问。
12 | 安全审计 | a）应启用安全审计功能，审计覆盖到每个用户，对重要的用户行为和重要安全事件进行审计；
13 | 安全审计 | b）审计记录应包括事件的日期和时间、用户、事件类型、事件是否成功及其他与审计相关的信息；
14 | 安全审计 | c）应对审计记录进行保护，定期备份，避免受到未预期的删除、修改或覆盖等；
15 | 安全审计 | d）应对审计进程进行保护，防止未经授权的中断。
16 | 入侵防范 | a）应遵循最小安装的原则，仅安装需要的组件和应用程序；
17 | 入侵防范 | b）应关闭不需要的系统服务、默认共享和高危端口；
18 | 入侵防范 | c）应通过设定终端接入方式或网络地址范围对通过网络进行管理的管理终端进行限制；
19 | 入侵防范 | d）应提供数据有效性检验功能，保证通过人机接口输入或通过通信接口输入的内容符合系统设定要求； | 根据《测评要求》测评单元中测评对象适用性描述，此类对象针对此控制项不适用。 | 不适用
20 | 入侵防范 | e）应能发现可能存在的已知漏洞，并在经过充分测试评估后，及时修补漏洞；
21 | 入侵防范 | f）应能够检测到对重要节点进行入侵的行为，并在发生严重入侵事件时提供报警。
22 | 恶意代码防范 | a）应采用免受恶意代码攻击的技术措施或主动免疫可信验证机制及时识别入侵和病毒行为，并将其有效阻断。
23 | 可信验证 | a）可基于可信根对计算设备的系统引导程序、系统程序、重要配置参数和应用程序等进行可信验证，并在应用程序的关键执行环节进行动态可信验证，在检测到其可信性受到破坏后进行报警，并将验证结果形成审计记录送至安全管理中心。
24 | 数据完整性 | a）应采用校验技术或密码技术保证重要数据在传输过程中的完整性，包括但不限于鉴别数据、重要业务数据、重要审计数据、重要配置数据、重要视频数据和重要个人信息等；
25 | 数据完整性 | b）应采用校验技术或密码技术保证重要数据在存储过程中的完整性，包括但不限于鉴别数据、重要业务数据、重要审计数据、重要配置数据、重要视频数据和重要个人信息等。
26 | 数据保密性 | a）应采用密码技术保证重要数据在传输过程中的保密性，包括但不限于鉴别数据、重要业务数据和重要个人信息等；
27 | 数据保密性 | b）应采用密码技术保证重要数据在存储过程中的保密性，包括但不限于鉴别数据、重要业务数据和重要个人信息等。
28 | 数据备份恢复 | a）应提供重要数据的本地数据备份与恢复功能；
29 | 数据备份恢复 | b）应提供异地实时备份功能，利用通信网络将重要数据实时备份至备份场地；
30 | 数据备份恢复 | c）应提供重要数据处理系统的热冗余，保证系统的高可用性。
31 | 剩余信息保护 | a）应保证鉴别信息所在的存储空间被释放或重新分配前得到完全清除；
32 | 剩余信息保护 | b）应保证存有敏感数据的存储空间被释放或重新分配前得到完全清除。
33 | 个人信息保护 | a）应仅采集和保存业务必需的用户个人信息； | 根据《测评要求》测评单元中测评对象适用性描述，此类对象针对此控制项不适用。 | 不适用
34 | 个人信息保护 | b）应禁止未授权访问和非法使用用户个人信息。 | 根据《测评要求》测评单元中测评对象适用性描述，此类对象针对此控制项不适用。 | 不适用

## 安全计算环境-鉴别数据
序号 | 控制点 | 控制项 | 结果记录 | 符合情况
安全通用要求
1 | 身份鉴别 | a）应对登录的用户进行身份标识和鉴别，身份标识具有唯一性，身份鉴别信息具有复杂度要求并定期更换； | 根据《测评要求》测评单元中测评对象适用性描述，此类对象针对此控制项不适用。 | 不适用
2 | 身份鉴别 | b）应具有登录失败处理功能，应配置并启用结束会话、限制非法登录次数和当登录连接超时自动退出等相关措施； | 根据《测评要求》测评单元中测评对象适用性描述，此类对象针对此控制项不适用。 | 不适用
3 | 身份鉴别 | c）当进行远程管理时，应采取必要措施防止鉴别信息在网络传输过程中被窃听； | 根据《测评要求》测评单元中测评对象适用性描述，此类对象针对此控制项不适用。 | 不适用
4 | 身份鉴别 | d）应采用口令、密码技术、生物技术等两种或两种以上组合的鉴别技术对用户进行身份鉴别，且其中一种鉴别技术至少应使用密码技术来实现。 | 根据《测评要求》测评单元中测评对象适用性描述，此类对象针对此控制项不适用。 | 不适用
5 | 访问控制 | a）应对登录的用户分配账户和权限； | 根据《测评要求》测评单元中测评对象适用性描述，此类对象针对此控制项不适用。 | 不适用
6 | 访问控制 | b）应重命名或删除默认账户，修改默认账户的默认口令； | 根据《测评要求》测评单元中测评对象适用性描述，此类对象针对此控制项不适用。 | 不适用
7 | 访问控制 | c）应及时删除或停用多余的、过期的账户，避免共享账户的存在； | 根据《测评要求》测评单元中测评对象适用性描述，此类对象针对此控制项不适用。 | 不适用
8 | 访问控制 | d）应授予管理用户所需的最小权限，实现管理用户的权限分离； | 根据《测评要求》测评单元中测评对象适用性描述，此类对象针对此控制项不适用。 | 不适用
9 | 访问控制 | e）应由授权主体配置访问控制策略，访问控制策略规定主体对客体的访问规则； | 根据《测评要求》测评单元中测评对象适用性描述，此类对象针对此控制项不适用。 | 不适用
10 | 访问控制 | f）访问控制的粒度应达到主体为用户级或进程级，客体为文件、数据库表级； | 根据《测评要求》测评单元中测评对象适用性描述，此类对象针对此控制项不适用。 | 不适用
11 | 访问控制 | g）应对重要主体和客体设置安全标记，并控制主体对有安全标记信息资源的访问。 | 根据《测评要求》测评单元中测评对象适用性描述，此类对象针对此控制项不适用。 | 不适用
12 | 安全审计 | a）应启用安全审计功能，审计覆盖到每个用户，对重要的用户行为和重要安全事件进行审计； | 根据《测评要求》测评单元中测评对象适用性描述，此类对象针对此控制项不适用。 | 不适用
13 | 安全审计 | b）审计记录应包括事件的日期和时间、用户、事件类型、事件是否成功及其他与审计相关的信息； | 根据《测评要求》测评单元中测评对象适用性描述，此类对象针对此控制项不适用。 | 不适用
14 | 安全审计 | c）应对审计记录进行保护，定期备份，避免受到未预期的删除、修改或覆盖等； | 根据《测评要求》测评单元中测评对象适用性描述，此类对象针对此控制项不适用。 | 不适用
15 | 安全审计 | d）应对审计进程进行保护，防止未经授权的中断。 | 根据《测评要求》测评单元中测评对象适用性描述，此类对象针对此控制项不适用。 | 不适用
16 | 入侵防范 | a）应遵循最小安装的原则，仅安装需要的组件和应用程序； | 根据《测评要求》测评单元中测评对象适用性描述，此类对象针对此控制项不适用。 | 不适用
17 | 入侵防范 | b）应关闭不需要的系统服务、默认共享和高危端口； | 根据《测评要求》测评单元中测评对象适用性描述，此类对象针对此控制项不适用。 | 不适用
18 | 入侵防范 | c）应通过设定终端接入方式或网络地址范围对通过网络进行管理的管理终端进行限制； | 根据《测评要求》测评单元中测评对象适用性描述，此类对象针对此控制项不适用。 | 不适用
19 | 入侵防范 | d）应提供数据有效性检验功能，保证通过人机接口输入或通过通信接口输入的内容符合系统设定要求； | 根据《测评要求》测评单元中测评对象适用性描述，此类对象针对此控制项不适用。 | 不适用
20 | 入侵防范 | e）应能发现可能存在的已知漏洞，并在经过充分测试评估后，及时修补漏洞； | 根据《测评要求》测评单元中测评对象适用性描述，此类对象针对此控制项不适用。 | 不适用
21 | 入侵防范 | f）应能够检测到对重要节点进行入侵的行为，并在发生严重入侵事件时提供报警。 | 根据《测评要求》测评单元中测评对象适用性描述，此类对象针对此控制项不适用。 | 不适用
22 | 恶意代码防范 | a）应采用免受恶意代码攻击的技术措施或主动免疫可信验证机制及时识别入侵和病毒行为，并将其有效阻断。 | 根据《测评要求》测评单元中测评对象适用性描述，此类对象针对此控制项不适用。 | 不适用
23 | 可信验证 | a）可基于可信根对计算设备的系统引导程序、系统程序、重要配置参数和应用程序等进行可信验证，并在应用程序的关键执行环节进行动态可信验证，在检测到其可信性受到破坏后进行报警，并将验证结果形成审计记录送至安全管理中心。 | 根据《测评要求》测评单元中测评对象适用性描述，此类对象针对此控制项不适用。 | 不适用
24 | 数据完整性 | a）应采用校验技术或密码技术保证重要数据在传输过程中的完整性，包括但不限于鉴别数据、重要业务数据、重要审计数据、重要配置数据、重要视频数据和重要个人信息等；
25 | 数据完整性 | b）应采用校验技术或密码技术保证重要数据在存储过程中的完整性，包括但不限于鉴别数据、重要业务数据、重要审计数据、重要配置数据、重要视频数据和重要个人信息等。
26 | 数据保密性 | a）应采用密码技术保证重要数据在传输过程中的保密性，包括但不限于鉴别数据、重要业务数据和重要个人信息等；
27 | 数据保密性 | b）应采用密码技术保证重要数据在存储过程中的保密性，包括但不限于鉴别数据、重要业务数据和重要个人信息等。
28 | 数据备份恢复 | a）应提供重要数据的本地数据备份与恢复功能；
29 | 数据备份恢复 | b）应提供异地实时备份功能，利用通信网络将重要数据实时备份至备份场地；
30 | 数据备份恢复 | c）应提供重要数据处理系统的热冗余，保证系统的高可用性。
31 | 剩余信息保护 | a）应保证鉴别信息所在的存储空间被释放或重新分配前得到完全清除；
32 | 剩余信息保护 | b）应保证存有敏感数据的存储空间被释放或重新分配前得到完全清除。
33 | 个人信息保护 | a）应仅采集和保存业务必需的用户个人信息；
34 | 个人信息保护 | b）应禁止未授权访问和非法使用用户个人信息。

## 安全计算环境-重要业务数据
序号 | 控制点 | 控制项 | 结果记录 | 符合情况
安全通用要求
1 | 身份鉴别 | a）应对登录的用户进行身份标识和鉴别，身份标识具有唯一性，身份鉴别信息具有复杂度要求并定期更换； | 根据《测评要求》测评单元中测评对象适用性描述，此类对象针对此控制项不适用。 | 不适用
2 | 身份鉴别 | b）应具有登录失败处理功能，应配置并启用结束会话、限制非法登录次数和当登录连接超时自动退出等相关措施； | 根据《测评要求》测评单元中测评对象适用性描述，此类对象针对此控制项不适用。 | 不适用
3 | 身份鉴别 | c）当进行远程管理时，应采取必要措施防止鉴别信息在网络传输过程中被窃听； | 根据《测评要求》测评单元中测评对象适用性描述，此类对象针对此控制项不适用。 | 不适用
4 | 身份鉴别 | d）应采用口令、密码技术、生物技术等两种或两种以上组合的鉴别技术对用户进行身份鉴别，且其中一种鉴别技术至少应使用密码技术来实现。 | 根据《测评要求》测评单元中测评对象适用性描述，此类对象针对此控制项不适用。 | 不适用
5 | 访问控制 | a）应对登录的用户分配账户和权限； | 根据《测评要求》测评单元中测评对象适用性描述，此类对象针对此控制项不适用。 | 不适用
6 | 访问控制 | b）应重命名或删除默认账户，修改默认账户的默认口令； | 根据《测评要求》测评单元中测评对象适用性描述，此类对象针对此控制项不适用。 | 不适用
7 | 访问控制 | c）应及时删除或停用多余的、过期的账户，避免共享账户的存在； | 根据《测评要求》测评单元中测评对象适用性描述，此类对象针对此控制项不适用。 | 不适用
8 | 访问控制 | d）应授予管理用户所需的最小权限，实现管理用户的权限分离； | 根据《测评要求》测评单元中测评对象适用性描述，此类对象针对此控制项不适用。 | 不适用
9 | 访问控制 | e）应由授权主体配置访问控制策略，访问控制策略规定主体对客体的访问规则； | 根据《测评要求》测评单元中测评对象适用性描述，此类对象针对此控制项不适用。 | 不适用
10 | 访问控制 | f）访问控制的粒度应达到主体为用户级或进程级，客体为文件、数据库表级； | 根据《测评要求》测评单元中测评对象适用性描述，此类对象针对此控制项不适用。 | 不适用
11 | 访问控制 | g）应对重要主体和客体设置安全标记，并控制主体对有安全标记信息资源的访问。 | 根据《测评要求》测评单元中测评对象适用性描述，此类对象针对此控制项不适用。 | 不适用
12 | 安全审计 | a）应启用安全审计功能，审计覆盖到每个用户，对重要的用户行为和重要安全事件进行审计； | 根据《测评要求》测评单元中测评对象适用性描述，此类对象针对此控制项不适用。 | 不适用
13 | 安全审计 | b）审计记录应包括事件的日期和时间、用户、事件类型、事件是否成功及其他与审计相关的信息； | 根据《测评要求》测评单元中测评对象适用性描述，此类对象针对此控制项不适用。 | 不适用
14 | 安全审计 | c）应对审计记录进行保护，定期备份，避免受到未预期的删除、修改或覆盖等； | 根据《测评要求》测评单元中测评对象适用性描述，此类对象针对此控制项不适用。 | 不适用
15 | 安全审计 | d）应对审计进程进行保护，防止未经授权的中断。 | 根据《测评要求》测评单元中测评对象适用性描述，此类对象针对此控制项不适用。 | 不适用
16 | 入侵防范 | a）应遵循最小安装的原则，仅安装需要的组件和应用程序； | 根据《测评要求》测评单元中测评对象适用性描述，此类对象针对此控制项不适用。 | 不适用
17 | 入侵防范 | b）应关闭不需要的系统服务、默认共享和高危端口； | 根据《测评要求》测评单元中测评对象适用性描述，此类对象针对此控制项不适用。 | 不适用
18 | 入侵防范 | c）应通过设定终端接入方式或网络地址范围对通过网络进行管理的管理终端进行限制； | 根据《测评要求》测评单元中测评对象适用性描述，此类对象针对此控制项不适用。 | 不适用
19 | 入侵防范 | d）应提供数据有效性检验功能，保证通过人机接口输入或通过通信接口输入的内容符合系统设定要求； | 根据《测评要求》测评单元中测评对象适用性描述，此类对象针对此控制项不适用。 | 不适用
20 | 入侵防范 | e）应能发现可能存在的已知漏洞，并在经过充分测试评估后，及时修补漏洞； | 根据《测评要求》测评单元中测评对象适用性描述，此类对象针对此控制项不适用。 | 不适用
21 | 入侵防范 | f）应能够检测到对重要节点进行入侵的行为，并在发生严重入侵事件时提供报警。 | 根据《测评要求》测评单元中测评对象适用性描述，此类对象针对此控制项不适用。 | 不适用
22 | 恶意代码防范 | a）应采用免受恶意代码攻击的技术措施或主动免疫可信验证机制及时识别入侵和病毒行为，并将其有效阻断。 | 根据《测评要求》测评单元中测评对象适用性描述，此类对象针对此控制项不适用。 | 不适用
23 | 可信验证 | a）可基于可信根对计算设备的系统引导程序、系统程序、重要配置参数和应用程序等进行可信验证，并在应用程序的关键执行环节进行动态可信验证，在检测到其可信性受到破坏后进行报警，并将验证结果形成审计记录送至安全管理中心。 | 根据《测评要求》测评单元中测评对象适用性描述，此类对象针对此控制项不适用。 | 不适用
24 | 数据完整性 | a）应采用校验技术或密码技术保证重要数据在传输过程中的完整性，包括但不限于鉴别数据、重要业务数据、重要审计数据、重要配置数据、重要视频数据和重要个人信息等；
25 | 数据完整性 | b）应采用校验技术或密码技术保证重要数据在存储过程中的完整性，包括但不限于鉴别数据、重要业务数据、重要审计数据、重要配置数据、重要视频数据和重要个人信息等。
26 | 数据保密性 | a）应采用密码技术保证重要数据在传输过程中的保密性，包括但不限于鉴别数据、重要业务数据和重要个人信息等；
27 | 数据保密性 | b）应采用密码技术保证重要数据在存储过程中的保密性，包括但不限于鉴别数据、重要业务数据和重要个人信息等。
28 | 数据备份恢复 | a）应提供重要数据的本地数据备份与恢复功能；
29 | 数据备份恢复 | b）应提供异地实时备份功能，利用通信网络将重要数据实时备份至备份场地；
30 | 数据备份恢复 | c）应提供重要数据处理系统的热冗余，保证系统的高可用性。
31 | 剩余信息保护 | a）应保证鉴别信息所在的存储空间被释放或重新分配前得到完全清除；
32 | 剩余信息保护 | b）应保证存有敏感数据的存储空间被释放或重新分配前得到完全清除。
33 | 个人信息保护 | a）应仅采集和保存业务必需的用户个人信息；
34 | 个人信息保护 | b）应禁止未授权访问和非法使用用户个人信息。

## 安全计算环境-重要审计数据
序号 | 控制点 | 控制项 | 结果记录 | 符合情况
安全通用要求
1 | 身份鉴别 | a）应对登录的用户进行身份标识和鉴别，身份标识具有唯一性，身份鉴别信息具有复杂度要求并定期更换； | 根据《测评要求》测评单元中测评对象适用性描述，此类对象针对此控制项不适用。 | 不适用
2 | 身份鉴别 | b）应具有登录失败处理功能，应配置并启用结束会话、限制非法登录次数和当登录连接超时自动退出等相关措施； | 根据《测评要求》测评单元中测评对象适用性描述，此类对象针对此控制项不适用。 | 不适用
3 | 身份鉴别 | c）当进行远程管理时，应采取必要措施防止鉴别信息在网络传输过程中被窃听； | 根据《测评要求》测评单元中测评对象适用性描述，此类对象针对此控制项不适用。 | 不适用
4 | 身份鉴别 | d）应采用口令、密码技术、生物技术等两种或两种以上组合的鉴别技术对用户进行身份鉴别，且其中一种鉴别技术至少应使用密码技术来实现。 | 根据《测评要求》测评单元中测评对象适用性描述，此类对象针对此控制项不适用。 | 不适用
5 | 访问控制 | a）应对登录的用户分配账户和权限； | 根据《测评要求》测评单元中测评对象适用性描述，此类对象针对此控制项不适用。 | 不适用
6 | 访问控制 | b）应重命名或删除默认账户，修改默认账户的默认口令； | 根据《测评要求》测评单元中测评对象适用性描述，此类对象针对此控制项不适用。 | 不适用
7 | 访问控制 | c）应及时删除或停用多余的、过期的账户，避免共享账户的存在； | 根据《测评要求》测评单元中测评对象适用性描述，此类对象针对此控制项不适用。 | 不适用
8 | 访问控制 | d）应授予管理用户所需的最小权限，实现管理用户的权限分离； | 根据《测评要求》测评单元中测评对象适用性描述，此类对象针对此控制项不适用。 | 不适用
9 | 访问控制 | e）应由授权主体配置访问控制策略，访问控制策略规定主体对客体的访问规则； | 根据《测评要求》测评单元中测评对象适用性描述，此类对象针对此控制项不适用。 | 不适用
10 | 访问控制 | f）访问控制的粒度应达到主体为用户级或进程级，客体为文件、数据库表级； | 根据《测评要求》测评单元中测评对象适用性描述，此类对象针对此控制项不适用。 | 不适用
11 | 访问控制 | g）应对重要主体和客体设置安全标记，并控制主体对有安全标记信息资源的访问。 | 根据《测评要求》测评单元中测评对象适用性描述，此类对象针对此控制项不适用。 | 不适用
12 | 安全审计 | a）应启用安全审计功能，审计覆盖到每个用户，对重要的用户行为和重要安全事件进行审计； | 根据《测评要求》测评单元中测评对象适用性描述，此类对象针对此控制项不适用。 | 不适用
13 | 安全审计 | b）审计记录应包括事件的日期和时间、用户、事件类型、事件是否成功及其他与审计相关的信息； | 根据《测评要求》测评单元中测评对象适用性描述，此类对象针对此控制项不适用。 | 不适用
14 | 安全审计 | c）应对审计记录进行保护，定期备份，避免受到未预期的删除、修改或覆盖等； | 根据《测评要求》测评单元中测评对象适用性描述，此类对象针对此控制项不适用。 | 不适用
15 | 安全审计 | d）应对审计进程进行保护，防止未经授权的中断。 | 根据《测评要求》测评单元中测评对象适用性描述，此类对象针对此控制项不适用。 | 不适用
16 | 入侵防范 | a）应遵循最小安装的原则，仅安装需要的组件和应用程序； | 根据《测评要求》测评单元中测评对象适用性描述，此类对象针对此控制项不适用。 | 不适用
17 | 入侵防范 | b）应关闭不需要的系统服务、默认共享和高危端口； | 根据《测评要求》测评单元中测评对象适用性描述，此类对象针对此控制项不适用。 | 不适用
18 | 入侵防范 | c）应通过设定终端接入方式或网络地址范围对通过网络进行管理的管理终端进行限制； | 根据《测评要求》测评单元中测评对象适用性描述，此类对象针对此控制项不适用。 | 不适用
19 | 入侵防范 | d）应提供数据有效性检验功能，保证通过人机接口输入或通过通信接口输入的内容符合系统设定要求； | 根据《测评要求》测评单元中测评对象适用性描述，此类对象针对此控制项不适用。 | 不适用
20 | 入侵防范 | e）应能发现可能存在的已知漏洞，并在经过充分测试评估后，及时修补漏洞； | 根据《测评要求》测评单元中测评对象适用性描述，此类对象针对此控制项不适用。 | 不适用
21 | 入侵防范 | f）应能够检测到对重要节点进行入侵的行为，并在发生严重入侵事件时提供报警。 | 根据《测评要求》测评单元中测评对象适用性描述，此类对象针对此控制项不适用。 | 不适用
22 | 恶意代码防范 | a）应采用免受恶意代码攻击的技术措施或主动免疫可信验证机制及时识别入侵和病毒行为，并将其有效阻断。 | 根据《测评要求》测评单元中测评对象适用性描述，此类对象针对此控制项不适用。 | 不适用
23 | 可信验证 | a）可基于可信根对计算设备的系统引导程序、系统程序、重要配置参数和应用程序等进行可信验证，并在应用程序的关键执行环节进行动态可信验证，在检测到其可信性受到破坏后进行报警，并将验证结果形成审计记录送至安全管理中心。 | 根据《测评要求》测评单元中测评对象适用性描述，此类对象针对此控制项不适用。 | 不适用
24 | 数据完整性 | a）应采用校验技术或密码技术保证重要数据在传输过程中的完整性，包括但不限于鉴别数据、重要业务数据、重要审计数据、重要配置数据、重要视频数据和重要个人信息等；
25 | 数据完整性 | b）应采用校验技术或密码技术保证重要数据在存储过程中的完整性，包括但不限于鉴别数据、重要业务数据、重要审计数据、重要配置数据、重要视频数据和重要个人信息等。
26 | 数据保密性 | a）应采用密码技术保证重要数据在传输过程中的保密性，包括但不限于鉴别数据、重要业务数据和重要个人信息等；
27 | 数据保密性 | b）应采用密码技术保证重要数据在存储过程中的保密性，包括但不限于鉴别数据、重要业务数据和重要个人信息等。
28 | 数据备份恢复 | a）应提供重要数据的本地数据备份与恢复功能；
29 | 数据备份恢复 | b）应提供异地实时备份功能，利用通信网络将重要数据实时备份至备份场地；
30 | 数据备份恢复 | c）应提供重要数据处理系统的热冗余，保证系统的高可用性。
31 | 剩余信息保护 | a）应保证鉴别信息所在的存储空间被释放或重新分配前得到完全清除；
32 | 剩余信息保护 | b）应保证存有敏感数据的存储空间被释放或重新分配前得到完全清除。
33 | 个人信息保护 | a）应仅采集和保存业务必需的用户个人信息；
34 | 个人信息保护 | b）应禁止未授权访问和非法使用用户个人信息。

## 安全计算环境-重要配置数据
序号 | 控制点 | 控制项 | 结果记录 | 符合情况
安全通用要求
1 | 身份鉴别 | a）应对登录的用户进行身份标识和鉴别，身份标识具有唯一性，身份鉴别信息具有复杂度要求并定期更换； | 根据《测评要求》测评单元中测评对象适用性描述，此类对象针对此控制项不适用。 | 不适用
2 | 身份鉴别 | b）应具有登录失败处理功能，应配置并启用结束会话、限制非法登录次数和当登录连接超时自动退出等相关措施； | 根据《测评要求》测评单元中测评对象适用性描述，此类对象针对此控制项不适用。 | 不适用
3 | 身份鉴别 | c）当进行远程管理时，应采取必要措施防止鉴别信息在网络传输过程中被窃听； | 根据《测评要求》测评单元中测评对象适用性描述，此类对象针对此控制项不适用。 | 不适用
4 | 身份鉴别 | d）应采用口令、密码技术、生物技术等两种或两种以上组合的鉴别技术对用户进行身份鉴别，且其中一种鉴别技术至少应使用密码技术来实现。 | 根据《测评要求》测评单元中测评对象适用性描述，此类对象针对此控制项不适用。 | 不适用
5 | 访问控制 | a）应对登录的用户分配账户和权限； | 根据《测评要求》测评单元中测评对象适用性描述，此类对象针对此控制项不适用。 | 不适用
6 | 访问控制 | b）应重命名或删除默认账户，修改默认账户的默认口令； | 根据《测评要求》测评单元中测评对象适用性描述，此类对象针对此控制项不适用。 | 不适用
7 | 访问控制 | c）应及时删除或停用多余的、过期的账户，避免共享账户的存在； | 根据《测评要求》测评单元中测评对象适用性描述，此类对象针对此控制项不适用。 | 不适用
8 | 访问控制 | d）应授予管理用户所需的最小权限，实现管理用户的权限分离； | 根据《测评要求》测评单元中测评对象适用性描述，此类对象针对此控制项不适用。 | 不适用
9 | 访问控制 | e）应由授权主体配置访问控制策略，访问控制策略规定主体对客体的访问规则； | 根据《测评要求》测评单元中测评对象适用性描述，此类对象针对此控制项不适用。 | 不适用
10 | 访问控制 | f）访问控制的粒度应达到主体为用户级或进程级，客体为文件、数据库表级； | 根据《测评要求》测评单元中测评对象适用性描述，此类对象针对此控制项不适用。 | 不适用
11 | 访问控制 | g）应对重要主体和客体设置安全标记，并控制主体对有安全标记信息资源的访问。 | 根据《测评要求》测评单元中测评对象适用性描述，此类对象针对此控制项不适用。 | 不适用
12 | 安全审计 | a）应启用安全审计功能，审计覆盖到每个用户，对重要的用户行为和重要安全事件进行审计； | 根据《测评要求》测评单元中测评对象适用性描述，此类对象针对此控制项不适用。 | 不适用
13 | 安全审计 | b）审计记录应包括事件的日期和时间、用户、事件类型、事件是否成功及其他与审计相关的信息； | 根据《测评要求》测评单元中测评对象适用性描述，此类对象针对此控制项不适用。 | 不适用
14 | 安全审计 | c）应对审计记录进行保护，定期备份，避免受到未预期的删除、修改或覆盖等； | 根据《测评要求》测评单元中测评对象适用性描述，此类对象针对此控制项不适用。 | 不适用
15 | 安全审计 | d）应对审计进程进行保护，防止未经授权的中断。 | 根据《测评要求》测评单元中测评对象适用性描述，此类对象针对此控制项不适用。 | 不适用
16 | 入侵防范 | a）应遵循最小安装的原则，仅安装需要的组件和应用程序； | 根据《测评要求》测评单元中测评对象适用性描述，此类对象针对此控制项不适用。 | 不适用
17 | 入侵防范 | b）应关闭不需要的系统服务、默认共享和高危端口； | 根据《测评要求》测评单元中测评对象适用性描述，此类对象针对此控制项不适用。 | 不适用
18 | 入侵防范 | c）应通过设定终端接入方式或网络地址范围对通过网络进行管理的管理终端进行限制； | 根据《测评要求》测评单元中测评对象适用性描述，此类对象针对此控制项不适用。 | 不适用
19 | 入侵防范 | d）应提供数据有效性检验功能，保证通过人机接口输入或通过通信接口输入的内容符合系统设定要求； | 根据《测评要求》测评单元中测评对象适用性描述，此类对象针对此控制项不适用。 | 不适用
20 | 入侵防范 | e）应能发现可能存在的已知漏洞，并在经过充分测试评估后，及时修补漏洞； | 根据《测评要求》测评单元中测评对象适用性描述，此类对象针对此控制项不适用。 | 不适用
21 | 入侵防范 | f）应能够检测到对重要节点进行入侵的行为，并在发生严重入侵事件时提供报警。 | 根据《测评要求》测评单元中测评对象适用性描述，此类对象针对此控制项不适用。 | 不适用
22 | 恶意代码防范 | a）应采用免受恶意代码攻击的技术措施或主动免疫可信验证机制及时识别入侵和病毒行为，并将其有效阻断。 | 根据《测评要求》测评单元中测评对象适用性描述，此类对象针对此控制项不适用。 | 不适用
23 | 可信验证 | a）可基于可信根对计算设备的系统引导程序、系统程序、重要配置参数和应用程序等进行可信验证，并在应用程序的关键执行环节进行动态可信验证，在检测到其可信性受到破坏后进行报警，并将验证结果形成审计记录送至安全管理中心。 | 根据《测评要求》测评单元中测评对象适用性描述，此类对象针对此控制项不适用。 | 不适用
24 | 数据完整性 | a）应采用校验技术或密码技术保证重要数据在传输过程中的完整性，包括但不限于鉴别数据、重要业务数据、重要审计数据、重要配置数据、重要视频数据和重要个人信息等；
25 | 数据完整性 | b）应采用校验技术或密码技术保证重要数据在存储过程中的完整性，包括但不限于鉴别数据、重要业务数据、重要审计数据、重要配置数据、重要视频数据和重要个人信息等。
26 | 数据保密性 | a）应采用密码技术保证重要数据在传输过程中的保密性，包括但不限于鉴别数据、重要业务数据和重要个人信息等；
27 | 数据保密性 | b）应采用密码技术保证重要数据在存储过程中的保密性，包括但不限于鉴别数据、重要业务数据和重要个人信息等。
28 | 数据备份恢复 | a）应提供重要数据的本地数据备份与恢复功能；
29 | 数据备份恢复 | b）应提供异地实时备份功能，利用通信网络将重要数据实时备份至备份场地；
30 | 数据备份恢复 | c）应提供重要数据处理系统的热冗余，保证系统的高可用性。
31 | 剩余信息保护 | a）应保证鉴别信息所在的存储空间被释放或重新分配前得到完全清除；
32 | 剩余信息保护 | b）应保证存有敏感数据的存储空间被释放或重新分配前得到完全清除。
33 | 个人信息保护 | a）应仅采集和保存业务必需的用户个人信息；
34 | 个人信息保护 | b）应禁止未授权访问和非法使用用户个人信息。

## 安全计算环境-重要视频数据
序号 | 控制点 | 控制项 | 结果记录 | 符合情况
安全通用要求
1 | 身份鉴别 | a）应对登录的用户进行身份标识和鉴别，身份标识具有唯一性，身份鉴别信息具有复杂度要求并定期更换； | 根据《测评要求》测评单元中测评对象适用性描述，此类对象针对此控制项不适用。 | 不适用
2 | 身份鉴别 | b）应具有登录失败处理功能，应配置并启用结束会话、限制非法登录次数和当登录连接超时自动退出等相关措施； | 根据《测评要求》测评单元中测评对象适用性描述，此类对象针对此控制项不适用。 | 不适用
3 | 身份鉴别 | c）当进行远程管理时，应采取必要措施防止鉴别信息在网络传输过程中被窃听； | 根据《测评要求》测评单元中测评对象适用性描述，此类对象针对此控制项不适用。 | 不适用
4 | 身份鉴别 | d）应采用口令、密码技术、生物技术等两种或两种以上组合的鉴别技术对用户进行身份鉴别，且其中一种鉴别技术至少应使用密码技术来实现。 | 根据《测评要求》测评单元中测评对象适用性描述，此类对象针对此控制项不适用。 | 不适用
5 | 访问控制 | a）应对登录的用户分配账户和权限； | 根据《测评要求》测评单元中测评对象适用性描述，此类对象针对此控制项不适用。 | 不适用
6 | 访问控制 | b）应重命名或删除默认账户，修改默认账户的默认口令； | 根据《测评要求》测评单元中测评对象适用性描述，此类对象针对此控制项不适用。 | 不适用
7 | 访问控制 | c）应及时删除或停用多余的、过期的账户，避免共享账户的存在； | 根据《测评要求》测评单元中测评对象适用性描述，此类对象针对此控制项不适用。 | 不适用
8 | 访问控制 | d）应授予管理用户所需的最小权限，实现管理用户的权限分离； | 根据《测评要求》测评单元中测评对象适用性描述，此类对象针对此控制项不适用。 | 不适用
9 | 访问控制 | e）应由授权主体配置访问控制策略，访问控制策略规定主体对客体的访问规则； | 根据《测评要求》测评单元中测评对象适用性描述，此类对象针对此控制项不适用。 | 不适用
10 | 访问控制 | f）访问控制的粒度应达到主体为用户级或进程级，客体为文件、数据库表级； | 根据《测评要求》测评单元中测评对象适用性描述，此类对象针对此控制项不适用。 | 不适用
11 | 访问控制 | g）应对重要主体和客体设置安全标记，并控制主体对有安全标记信息资源的访问。 | 根据《测评要求》测评单元中测评对象适用性描述，此类对象针对此控制项不适用。 | 不适用
12 | 安全审计 | a）应启用安全审计功能，审计覆盖到每个用户，对重要的用户行为和重要安全事件进行审计； | 根据《测评要求》测评单元中测评对象适用性描述，此类对象针对此控制项不适用。 | 不适用
13 | 安全审计 | b）审计记录应包括事件的日期和时间、用户、事件类型、事件是否成功及其他与审计相关的信息； | 根据《测评要求》测评单元中测评对象适用性描述，此类对象针对此控制项不适用。 | 不适用
14 | 安全审计 | c）应对审计记录进行保护，定期备份，避免受到未预期的删除、修改或覆盖等； | 根据《测评要求》测评单元中测评对象适用性描述，此类对象针对此控制项不适用。 | 不适用
15 | 安全审计 | d）应对审计进程进行保护，防止未经授权的中断。 | 根据《测评要求》测评单元中测评对象适用性描述，此类对象针对此控制项不适用。 | 不适用
16 | 入侵防范 | a）应遵循最小安装的原则，仅安装需要的组件和应用程序； | 根据《测评要求》测评单元中测评对象适用性描述，此类对象针对此控制项不适用。 | 不适用
17 | 入侵防范 | b）应关闭不需要的系统服务、默认共享和高危端口； | 根据《测评要求》测评单元中测评对象适用性描述，此类对象针对此控制项不适用。 | 不适用
18 | 入侵防范 | c）应通过设定终端接入方式或网络地址范围对通过网络进行管理的管理终端进行限制； | 根据《测评要求》测评单元中测评对象适用性描述，此类对象针对此控制项不适用。 | 不适用
19 | 入侵防范 | d）应提供数据有效性检验功能，保证通过人机接口输入或通过通信接口输入的内容符合系统设定要求； | 根据《测评要求》测评单元中测评对象适用性描述，此类对象针对此控制项不适用。 | 不适用
20 | 入侵防范 | e）应能发现可能存在的已知漏洞，并在经过充分测试评估后，及时修补漏洞； | 根据《测评要求》测评单元中测评对象适用性描述，此类对象针对此控制项不适用。 | 不适用
21 | 入侵防范 | f）应能够检测到对重要节点进行入侵的行为，并在发生严重入侵事件时提供报警。 | 根据《测评要求》测评单元中测评对象适用性描述，此类对象针对此控制项不适用。 | 不适用
22 | 恶意代码防范 | a）应采用免受恶意代码攻击的技术措施或主动免疫可信验证机制及时识别入侵和病毒行为，并将其有效阻断。 | 根据《测评要求》测评单元中测评对象适用性描述，此类对象针对此控制项不适用。 | 不适用
23 | 可信验证 | a）可基于可信根对计算设备的系统引导程序、系统程序、重要配置参数和应用程序等进行可信验证，并在应用程序的关键执行环节进行动态可信验证，在检测到其可信性受到破坏后进行报警，并将验证结果形成审计记录送至安全管理中心。 | 根据《测评要求》测评单元中测评对象适用性描述，此类对象针对此控制项不适用。 | 不适用
24 | 数据完整性 | a）应采用校验技术或密码技术保证重要数据在传输过程中的完整性，包括但不限于鉴别数据、重要业务数据、重要审计数据、重要配置数据、重要视频数据和重要个人信息等；
25 | 数据完整性 | b）应采用校验技术或密码技术保证重要数据在存储过程中的完整性，包括但不限于鉴别数据、重要业务数据、重要审计数据、重要配置数据、重要视频数据和重要个人信息等。
26 | 数据保密性 | a）应采用密码技术保证重要数据在传输过程中的保密性，包括但不限于鉴别数据、重要业务数据和重要个人信息等；
27 | 数据保密性 | b）应采用密码技术保证重要数据在存储过程中的保密性，包括但不限于鉴别数据、重要业务数据和重要个人信息等。
28 | 数据备份恢复 | a）应提供重要数据的本地数据备份与恢复功能；
29 | 数据备份恢复 | b）应提供异地实时备份功能，利用通信网络将重要数据实时备份至备份场地；
30 | 数据备份恢复 | c）应提供重要数据处理系统的热冗余，保证系统的高可用性。
31 | 剩余信息保护 | a）应保证鉴别信息所在的存储空间被释放或重新分配前得到完全清除；
32 | 剩余信息保护 | b）应保证存有敏感数据的存储空间被释放或重新分配前得到完全清除。
33 | 个人信息保护 | a）应仅采集和保存业务必需的用户个人信息；
34 | 个人信息保护 | b）应禁止未授权访问和非法使用用户个人信息。

## 安全计算环境-重要个人信息
序号 | 控制点 | 控制项 | 结果记录 | 符合情况
安全通用要求
1 | 身份鉴别 | a）应对登录的用户进行身份标识和鉴别，身份标识具有唯一性，身份鉴别信息具有复杂度要求并定期更换； | 根据《测评要求》测评单元中测评对象适用性描述，此类对象针对此控制项不适用。 | 不适用
2 | 身份鉴别 | b）应具有登录失败处理功能，应配置并启用结束会话、限制非法登录次数和当登录连接超时自动退出等相关措施； | 根据《测评要求》测评单元中测评对象适用性描述，此类对象针对此控制项不适用。 | 不适用
3 | 身份鉴别 | c）当进行远程管理时，应采取必要措施防止鉴别信息在网络传输过程中被窃听； | 根据《测评要求》测评单元中测评对象适用性描述，此类对象针对此控制项不适用。 | 不适用
4 | 身份鉴别 | d）应采用口令、密码技术、生物技术等两种或两种以上组合的鉴别技术对用户进行身份鉴别，且其中一种鉴别技术至少应使用密码技术来实现。 | 根据《测评要求》测评单元中测评对象适用性描述，此类对象针对此控制项不适用。 | 不适用
5 | 访问控制 | a）应对登录的用户分配账户和权限； | 根据《测评要求》测评单元中测评对象适用性描述，此类对象针对此控制项不适用。 | 不适用
6 | 访问控制 | b）应重命名或删除默认账户，修改默认账户的默认口令； | 根据《测评要求》测评单元中测评对象适用性描述，此类对象针对此控制项不适用。 | 不适用
7 | 访问控制 | c）应及时删除或停用多余的、过期的账户，避免共享账户的存在； | 根据《测评要求》测评单元中测评对象适用性描述，此类对象针对此控制项不适用。 | 不适用
8 | 访问控制 | d）应授予管理用户所需的最小权限，实现管理用户的权限分离； | 根据《测评要求》测评单元中测评对象适用性描述，此类对象针对此控制项不适用。 | 不适用
9 | 访问控制 | e）应由授权主体配置访问控制策略，访问控制策略规定主体对客体的访问规则； | 根据《测评要求》测评单元中测评对象适用性描述，此类对象针对此控制项不适用。 | 不适用
10 | 访问控制 | f）访问控制的粒度应达到主体为用户级或进程级，客体为文件、数据库表级； | 根据《测评要求》测评单元中测评对象适用性描述，此类对象针对此控制项不适用。 | 不适用
11 | 访问控制 | g）应对重要主体和客体设置安全标记，并控制主体对有安全标记信息资源的访问。 | 根据《测评要求》测评单元中测评对象适用性描述，此类对象针对此控制项不适用。 | 不适用
12 | 安全审计 | a）应启用安全审计功能，审计覆盖到每个用户，对重要的用户行为和重要安全事件进行审计； | 根据《测评要求》测评单元中测评对象适用性描述，此类对象针对此控制项不适用。 | 不适用
13 | 安全审计 | b）审计记录应包括事件的日期和时间、用户、事件类型、事件是否成功及其他与审计相关的信息； | 根据《测评要求》测评单元中测评对象适用性描述，此类对象针对此控制项不适用。 | 不适用
14 | 安全审计 | c）应对审计记录进行保护，定期备份，避免受到未预期的删除、修改或覆盖等； | 根据《测评要求》测评单元中测评对象适用性描述，此类对象针对此控制项不适用。 | 不适用
15 | 安全审计 | d）应对审计进程进行保护，防止未经授权的中断。 | 根据《测评要求》测评单元中测评对象适用性描述，此类对象针对此控制项不适用。 | 不适用
16 | 入侵防范 | a）应遵循最小安装的原则，仅安装需要的组件和应用程序； | 根据《测评要求》测评单元中测评对象适用性描述，此类对象针对此控制项不适用。 | 不适用
17 | 入侵防范 | b）应关闭不需要的系统服务、默认共享和高危端口； | 根据《测评要求》测评单元中测评对象适用性描述，此类对象针对此控制项不适用。 | 不适用
18 | 入侵防范 | c）应通过设定终端接入方式或网络地址范围对通过网络进行管理的管理终端进行限制； | 根据《测评要求》测评单元中测评对象适用性描述，此类对象针对此控制项不适用。 | 不适用
19 | 入侵防范 | d）应提供数据有效性检验功能，保证通过人机接口输入或通过通信接口输入的内容符合系统设定要求； | 根据《测评要求》测评单元中测评对象适用性描述，此类对象针对此控制项不适用。 | 不适用
20 | 入侵防范 | e）应能发现可能存在的已知漏洞，并在经过充分测试评估后，及时修补漏洞； | 根据《测评要求》测评单元中测评对象适用性描述，此类对象针对此控制项不适用。 | 不适用
21 | 入侵防范 | f）应能够检测到对重要节点进行入侵的行为，并在发生严重入侵事件时提供报警。 | 根据《测评要求》测评单元中测评对象适用性描述，此类对象针对此控制项不适用。 | 不适用
22 | 恶意代码防范 | a）应采用免受恶意代码攻击的技术措施或主动免疫可信验证机制及时识别入侵和病毒行为，并将其有效阻断。 | 根据《测评要求》测评单元中测评对象适用性描述，此类对象针对此控制项不适用。 | 不适用
23 | 可信验证 | a）可基于可信根对计算设备的系统引导程序、系统程序、重要配置参数和应用程序等进行可信验证，并在应用程序的关键执行环节进行动态可信验证，在检测到其可信性受到破坏后进行报警，并将验证结果形成审计记录送至安全管理中心。 | 根据《测评要求》测评单元中测评对象适用性描述，此类对象针对此控制项不适用。 | 不适用
24 | 数据完整性 | a）应采用校验技术或密码技术保证重要数据在传输过程中的完整性，包括但不限于鉴别数据、重要业务数据、重要审计数据、重要配置数据、重要视频数据和重要个人信息等；
25 | 数据完整性 | b）应采用校验技术或密码技术保证重要数据在存储过程中的完整性，包括但不限于鉴别数据、重要业务数据、重要审计数据、重要配置数据、重要视频数据和重要个人信息等。
26 | 数据保密性 | a）应采用密码技术保证重要数据在传输过程中的保密性，包括但不限于鉴别数据、重要业务数据和重要个人信息等；
27 | 数据保密性 | b）应采用密码技术保证重要数据在存储过程中的保密性，包括但不限于鉴别数据、重要业务数据和重要个人信息等。
28 | 数据备份恢复 | a）应提供重要数据的本地数据备份与恢复功能；
29 | 数据备份恢复 | b）应提供异地实时备份功能，利用通信网络将重要数据实时备份至备份场地；
30 | 数据备份恢复 | c）应提供重要数据处理系统的热冗余，保证系统的高可用性。
31 | 剩余信息保护 | a）应保证鉴别信息所在的存储空间被释放或重新分配前得到完全清除；
32 | 剩余信息保护 | b）应保证存有敏感数据的存储空间被释放或重新分配前得到完全清除。
33 | 个人信息保护 | a）应仅采集和保存业务必需的用户个人信息；
34 | 个人信息保护 | b）应禁止未授权访问和非法使用用户个人信息。

## 安全管理中心
序号 | 控制点 | 控制项 | 结果记录 | 符合情况
安全通用要求
1 | 系统管理 | a）应对系统管理员进行身份鉴别，只允许其通过特定的命令或操作界面进行系统管理操作，并对这些操作进行审计；
2 | 系统管理 | b）应通过系统管理员对系统的资源和运行进行配置、控制和管理，包括用户身份、系统资源配置、系统加载和启动、系统运行的异常处理、数据和设备的备份与恢复等。
3 | 审计管理 | a）应对审计管理员进行身份鉴别，只允许其通过特定的命令或操作界面进行安全审计操作，并对这些操作进行审计；
4 | 审计管理 | b）应通过审计管理员对审计记录应进行分析，并根据分析结果进行处理，包括根据安全审计策略对审计记录进行存储、管理和查询等。
5 | 安全管理 | a）应对安全管理员进行身份鉴别，只允许其通过特定的命令或操作界面进行安全管理操作，并对这些操作进行审计；
6 | 安全管理 | b）应通过安全管理员对系统中的安全策略进行配置，包括安全参数的设置，主体、客体进行统一安全标记，对主体进行授权，配置可信验证策略等。
7 | 集中管控 | a）应划分出特定的管理区域，对分布在网络中的安全设备或安全组件进行管控；
8 | 集中管控 | b）应能够建立一条安全的信息传输路径，对网络中的安全设备或安全组件进行管理；
9 | 集中管控 | c）应对网络链路、安全设备、网络设备和服务器等的运行状况进行集中监测；
10 | 集中管控 | d）应对分散在各个设备上的审计数据进行收集汇总和集中分析，并保证审计记录的留存时间符合法律法规要求；
11 | 集中管控 | e）应对安全策略、恶意代码、补丁升级等安全相关事项进行集中管理；
12 | 集中管控 | f）应能对网络中发生的各类安全事件进行识别、报警和分析。
云计算安全扩展要求
13 | 集中管控 | a）应能对物理资源和虚拟资源按照策略做统一管理调度与分配；
14 | 集中管控 | b）应保证云计算平台管理流量与云服务客户业务流量分离；
15 | 集中管控 | c）应根据云服务商和云服务客户的职责划分，收集各自控制部分的审计数据并实现各自的集中审计；
16 | 集中管控 | d）应根据云服务商和云服务客户的职责划分，实现各自控制部分，包括虚拟化网络、虚拟机、虚拟化安全设备等的运行状况的集中监测。
关键信息基础设施安全扩展要求
17 | 主动防御-收敛暴露面 | a）应识别和减少互联网、内网资产的网络协议（IP）地址、端口、应用服务等暴露面，压缩互联网出口数量；
18 | 主动防御-收敛暴露面 | b）应减少对外暴露组织架构、邮箱账号、组织通信录等内部信息，防范社会工程学攻击；
19 | 主动防御-收敛暴露面 | c）不应在公共存储空间（例如：代码托管平台、文库、网盘等）存储可能被攻击者利用的技术文档。例如：网络拓扑图、源代码、互联网协议地址规划等。
20 | 主动防御-攻击发现和阻断 | a）应分析网络攻击的方法、手段，针对拒绝服务攻击等各类攻击，采取有针对性的防护策略和技术措施，制定总体技术应对方案；
21 | 主动防御-攻击发现和阻断 | b）应针对监测发现的攻击活动，分析攻击路线、攻击目标，设置多道防线，采取捕获、干扰、阻断、封控、加固等多种技术手段，切断攻击路径，快速处置网络攻击；
22 | 主动防御-攻击发现和阻断 | c）应及时对网络攻击活动开展溯源，对攻击者进行画像，为案件侦查、事件调查、完善防护策略和措施提供支持；
23 | 主动防御-攻击发现和阻断 | d）应系统全面地分析网络攻击意图、技术与过程，进行关联分析与还原，并以此改进安全保护策略，并加以落实。
24 | 主动防御-攻防演练 | a）应围绕关键业务的可持续运行设定演练场景，定期组织开展攻防演练，关键信息基础设施跨组织、跨地域运行的，组织或参加实网攻防演练。在不适合开展实网攻防演练场景下，采取沙盘推演的方式进行攻防演练；
25 | 主动防御-攻防演练 | b）应将关键信息基础设施核心供应链、紧密上下游产业链等业务相关单位，纳入演练范畴；
26 | 主动防御-攻防演练 | c）应针对攻防演练中发现的安全问题及风险进行及时整改，消除结构性、全局性风险。
27 | 主动防御-威胁情报 | a）应建立本部门、本单位网络威胁情报共享机制，组织联动上下级单位，开展威胁情报搜集、加工、共享、处置；
28 | 主动防御-威胁情报 | b）应建立外部协同网络威胁情报共享机制，与权威网络威胁情报机构开展协同联动，实现跨行业领域网络安全联防联控。

## 安全管理制度
序号 | 控制点 | 控制项 | 结果记录 | 符合情况
安全通用要求
1 | 安全策略 | a）应制定网络安全工作的总体方针和安全策略，阐明机构安全工作的总体目标、范围、原则和安全框架等。
2 | 管理制度 | a）应对安全管理活动中的各类管理内容建立安全管理制度；
3 | 管理制度 | b）应对管理人员或操作人员执行的日常管理操作建立操作规程；
4 | 管理制度 | c）应形成由安全策略、管理制度、操作规程、记录表单等构成的全面的安全管理制度体系。
5 | 制定和发布 | a）应指定或授权专门的部门或人员负责安全管理制度的制定；
6 | 制定和发布 | b）安全管理制度应通过正式、有效的方式发布，并进行版本控制。
7 | 评审和修订 | a）应定期对安全管理制度的合理性和适用性进行论证和审定，对存在不足或需要改进的安全管理制度进行修订。
关键信息基础设施安全扩展要求
8 | 安全防护-安全管理制度 | a）应制定适合本组织的网络安全保护计划，明确关键信息基础设施安全保护工作的目标，从管理体系、技术体系、运营体系、保障体系等方面进行规划，加强机构、人员、经费、装备等资源保障，支撑关键信息基础设施安全保护工作。网络安全保护计划应形成文档并经审批后发布至相关人员。网络安全保护计划应每年至少修订一次，或发生重大变化时进行修订；
9 | 安全防护-安全管理制度 | b）应制定管理制度和建立安全策略，重点考虑基于关键业务链安全需求，并根据关键信息基础设施面临的安全风险和威胁的变化进行相应调整。

## 安全管理机构
序号 | 控制点 | 控制项 | 结果记录 | 符合情况
安全通用要求
1 | 岗位设置 | a）应成立指导和管理网络安全工作的委员会或领导小组，其最高领导由单位主管领导担任或授权；
2 | 岗位设置 | b）应设立网络安全管理工作的职能部门，设立安全主管、安全管理各个方面的负责人岗位，并定义各负责人的职责；
3 | 岗位设置 | c）应设立系统管理员、审计管理员和安全管理员等岗位，并定义部门及各个工作岗位的职责。
4 | 人员配备 | a）应配备一定数量的系统管理员、审计管理员和安全管理员等；
5 | 人员配备 | b）应配备专职安全管理员，不可兼任。
6 | 授权和审批 | a）应根据各个部门和岗位的职责明确授权审批事项、审批部门和批准人等；
7 | 授权和审批 | b）应针对系统变更、重要操作、物理访问和系统接入等事项建立审批程序，按照审批程序执行审批过程，对重要活动建立逐级审批制度；
8 | 授权和审批 | c）应定期审查审批事项，及时更新需授权和审批的项目、审批部门和审批人等信息。
9 | 沟通和合作 | a）应加强各类管理人员、组织内部机构和网络安全管理部门之间的合作与沟通，定期召开协调会议，共同协作处理网络安全问题；
10 | 沟通和合作 | b）应加强与网络安全职能部门、各类供应商、业界专家及安全组织的合作与沟通；
11 | 沟通和合作 | c）应建立外联单位联系列表，包括外联单位名称、合作内容、联系人和联系方式等信息。
12 | 审核和检查 | a）应定期进行常规安全检查，检查内容包括系统日常运行、系统漏洞和数据备份等情况；
13 | 审核和检查 | b）应定期进行全面安全检查，检查内容包括现有安全技术措施的有效性、安全配置与安全策略的一致性、安全管理制度的执行情况等；
14 | 审核和检查 | c）应制定安全检查表格实施安全检查，汇总安全检查数据，形成安全检查报告，并对安全检查结果进行通报。
关键信息基础设施安全扩展要求
15 | 安全防护-安全管理机构 | a）应成立网络安全工作委员会或领导小组，由组织主要负责人担任其领导职务，明确一名领导班子成员作为首席网络安全官，专职管理或分管关键信息基础设施安全保护工作；
16 | 安全防护-安全管理机构 | b）应设置专门的网络安全管理机构（以下简称“安全管理机构”），明确机构负责人及岗位，建立并实施网络安全考核及监督问责机制；
17 | 安全防护-安全管理机构 | c）应为每个关键信息基础设施明确一名安全管理责任人；
18 | 安全防护-安全管理机构 | d）应将安全管理机构人员纳入本组织信息化决策体系。

## 安全管理人员
序号 | 控制点 | 控制项 | 结果记录 | 符合情况
安全通用要求
1 | 人员录用 | a）应指定或授权专门的部门或人员负责人员录用；
2 | 人员录用 | b）应对被录用人员的身份、安全背景、专业资格或资质等进行审查，对其所具有的技术技能进行考核；
3 | 人员录用 | c）应与被录用人员签署保密协议，与关键岗位人员签署岗位责任协议。
4 | 人员离岗 | a）应及时终止离岗人员的所有访问权限，取回各种身份证件、钥匙、徽章等以及机构提供的软硬件设备；
5 | 人员离岗 | b）应办理严格的调离手续，并承诺调离后的保密义务后方可离开。
6 | 安全意识教育和培训 | a）应对各类人员进行安全意识教育和岗位技能培训，并告知相关的安全责任和惩戒措施；
7 | 安全意识教育和培训 | b）应针对不同岗位制定不同的培训计划，对安全基础知识、岗位操作规程等进行培训；
8 | 安全意识教育和培训 | c）应定期对不同岗位的人员进行技能考核。
9 | 外部人员访问管理 | a）应在外部人员物理访问受控区域前先提出书面申请，批准后由专人全程陪同，并登记备案；
10 | 外部人员访问管理 | b）应在外部人员接入受控网络访问系统前先提出书面申请，批准后由专人开设账户、分配权限，并登记备案；
11 | 外部人员访问管理 | c）外部人员离场后应及时清除其所有的访问权限；
12 | 外部人员访问管理 | d）获得系统访问授权的外部人员应签署保密协议，不得进行非授权操作，不得复制和泄露任何敏感信息。
关键信息基础设施安全扩展要求
13 | 安全防护-安全管理人员 | a）应对安全管理机构的负责人和关键岗位的人员进行安全背景审查和安全技能考核，符合要求的人员方能上岗。安全管理机构明确关键岗位，通常包括与关键业务系统直接相关的系统管理、网络管理、安全管理等岗位。关键岗位应配备专人，并配备 2 人以上共同管理；
14 | 安全防护-安全管理人员 | b）应定期安排安全管理机构人员参加国家、行业或业界网络安全相关活动，及时获取网络安全动态；
15 | 安全防护-安全管理人员 | c）应建立网络安全教育培训制度，定期开展网络安全教育培训和技能考核，关键信息基础设施从业人员每人每年教育培训时长不得少于 30 个学时。教育培训内容应包括网络安全相关法律法规、政策标准，以及网络安全保护技术、网络安全管理等；
16 | 安全防护-安全管理人员 | d）当安全管理机构的负责人和关键岗位人员的身份、安全背景等发生变化（例如取得非中国国籍）或必要时，应根据情况重新进行安全背景审查。应在人员发生内部岗位调动时，重新评估调动人员对关键信息基础设施的逻辑和物理访问权限，修改访问权限并通知相关人员或角色。应在人员离岗时，及时终止离岗人员的所有访问权限，收回与身份鉴别相关的软硬件设备，进行面谈并通知相关人员或角色；
17 | 安全防护-安全管理人员 | e）应明确从业人员安全保密职责和义务，包括安全职责、奖惩机制、离岗后的脱密期限等，并签订安全保密协议。

## 安全建设管理
序号 | 控制点 | 控制项 | 结果记录 | 符合情况
安全通用要求
1 | 定级和备案 | a）应以书面的形式说明保护对象的安全保护等级及确定等级的方法和理由；
2 | 定级和备案 | b）应组织相关部门和有关安全技术专家对定级结果的合理性和正确性进行论证和审定；
3 | 定级和备案 | c）应保证定级结果经过相关部门的批准；
4 | 定级和备案 | d）应将备案材料报主管部门和相应公安机关备案。
5 | 安全方案设计 | a）应根据安全保护等级选择基本安全措施，依据风险分析的结果补充和调整安全措施；
6 | 安全方案设计 | b）应根据保护对象的安全保护等级及与其他级别保护对象的关系进行安全整体规划和安全方案设计，设计内容应包含密码技术相关内容，并形成配套文件；
7 | 安全方案设计 | c）应组织相关部门和有关安全专家对安全整体规划及其配套文件的合理性和正确性进行论证和审定，经过批准后才能正式实施。
8 | 产品采购和使用 | a）应确保网络安全产品采购和使用符合国家的有关规定；
9 | 产品采购和使用 | b）应确保密码产品与服务的采购和使用符合国家密码管理主管部门的要求；
10 | 产品采购和使用 | c）应预先对产品进行选型测试，确定产品的候选范围，并定期审定和更新候选产品名单。
11 | 自行软件开发 | a）应将开发环境与实际运行环境物理分开，测试数据和测试结果受到控制；
12 | 自行软件开发 | b）应制定软件开发管理制度，明确说明开发过程的控制方法和人员行为准则；
13 | 自行软件开发 | c）应制定代码编写安全规范，要求开发人员参照规范编写代码；
14 | 自行软件开发 | d）应具备软件设计的相关文档和使用指南，并对文档使用进行控制；
15 | 自行软件开发 | e）应保证在软件开发过程中对安全性进行测试，在软件安装前对可能存在的恶意代码进行检测；
16 | 自行软件开发 | f）应对程序资源库的修改、更新、发布进行授权和批准，并严格进行版本控制；
17 | 自行软件开发 | g）应保证开发人员为专职人员，开发人员的开发活动受到控制、监视和审查。
18 | 外包软件开发 | a）应在软件交付前检测其中可能存在的恶意代码；
19 | 外包软件开发 | b）应保证开发单位提供软件设计文档和使用指南；
20 | 外包软件开发 | c）应保证开发单位提供软件源代码，并审查软件中可能存在的后门和隐蔽信道。
21 | 工程实施 | a）应指定或授权专门的部门或人员负责工程实施过程的管理；
22 | 工程实施 | b）应制定安全工程实施方案控制工程实施过程；
23 | 工程实施 | c）应通过第三方工程监理控制项目的实施过程。
24 | 测试验收 | a）应制订测试验收方案，并依据测试验收方案实施测试验收，形成测试验收报告；
25 | 测试验收 | b）应进行上线前的安全性测试，并出具安全测试报告，安全测试报告应包含密码应用安全性测试相关内容。
26 | 系统交付 | a）应制定交付清单，并根据交付清单对所交接的设备、软件和文档等进行清点；
27 | 系统交付 | b）应对负责运行维护的技术人员进行相应的技能培训；
28 | 系统交付 | c）应提供建设过程文档和运行维护文档。
29 | 等级测评 | a）应定期进行等级测评，发现不符合相应等级保护标准要求的及时整改；
30 | 等级测评 | b）应在发生重大变更或级别发生变化时进行等级测评；
31 | 等级测评 | c）应确保测评机构的选择符合国家有关规定。
32 | 服务供应商选择 | a）应确保服务供应商的选择符合国家的有关规定；
33 | 服务供应商选择 | b）应与选定的服务供应商签订相关协议，明确整个服务供应链各方需履行的网络安全相关义务；
34 | 服务供应商选择 | c）应定期监督、评审和审核服务供应商提供的服务，并对其变更服务内容加以控制。
云计算安全扩展要求
35 | 云服务商选择 | a）应选择安全合规的云服务商，其所提供的云计算平台应为其所承载的业务应用系统提供相应等级的安全保护能力；
36 | 云服务商选择 | b）应在服务水平协议中规定云服务的各项服务内容和具体技术指标；
37 | 云服务商选择 | c）应在服务水平协议中规定云服务商的权限与责任，包括管理范围、职责划分、访问授权、隐私保护、行为准则、违约责任等；
38 | 云服务商选择 | d）应在服务水平协议中规定服务合约到期时，完整提供云服务客户数据，并承诺相关数据在云计算平台上清除；
39 | 云服务商选择 | e）应与选定的云服务商签署保密协议，要求其不得泄露云服务客户数据。
40 | 供应链管理 | a）应确保供应商的选择符合国家有关规定；
41 | 供应链管理 | b）应将供应链安全事件信息或安全威胁信息及时传达到云服务客户；
42 | 供应链管理 | c）应将供应商的重要变更及时传达到云服务客户，并评估变更带来的安全风险，采取措施对风险进行控制。
移动互联安全扩展要求
43 | 移动应用软件采购 | a）应保证移动终端安装、运行的应用软件来自可靠分发渠道或使用可靠证书签名；
44 | 移动应用软件采购 | b）应保证移动终端安装、运行的应用软件由指定的开发者开发。
45 | 移动应用软件开发 | a）应对移动业务应用软件开发者进行资格审查；
46 | 移动应用软件开发 | b）应保证开发移动业务应用软件的签名证书合法性。
工业控制系统安全扩展要求
47 | 产品采购和使用 | a）工业控制系统重要设备应通过专业机构的安全性检测后方可采购使用。
48 | 外包软件开发 | a）应在外包开发合同中规定针对开发单位、供应商的约束条款，包括设备及系统在生命周期内有关保密、禁止关键技术扩散和设备行业专用等方面的内容。
大数据安全扩展要求（国标附录）
49 | 大数据平台 | a）应选择安全合规的大数据平台，其所提供的大数据平台服务应为其所承载的大数据应用提供相应等级的安全保护能力；
50 | 大数据平台 | b）应以书面方式约定大数据平台提供者的权限与责任、各项服务内容和具体技术指标等，尤其是安全服务内容；
51 | 大数据平台 | c）应明确约束数据交换、共享的接收方对数据的保护责任，并确保接收方有足够或相当的安全防护能力。
关键信息基础设施安全扩展要求
52 | 安全防护-网络安全等级保护 | a）应落实国家网络安全等级保护制度相关要求，开展网络和信息系统的定级、备案、安全建设整改和等级测评等工作。
53 | 安全防护-安全建设管理 | a）应在关键信息基础设施建设、改造、升级等环节，实现网络安全技术措施与关键信息基础设施主体工程同步规划、同步建设、同步使用，并采取测试、评审、攻防演练等多种形式验证。必要时，可建设关键业务的仿真验证环境，予以验证。

## 安全运维管理
序号 | 控制点 | 控制项 | 结果记录 | 符合情况
安全通用要求
1 | 环境管理 | a）应指定专门的部门或人员负责机房安全，对机房出入进行管理，定期对机房供配电、空调、温湿度控制、消防等设施进行维护管理；
2 | 环境管理 | b）应建立机房安全管理制度，对有关物理访问、物品带进出和环境安全等方面的管理作出规定；
3 | 环境管理 | c）应不在重要区域接待来访人员，不随意放置含有敏感信息的纸档文件和移动介质等。
4 | 资产管理 | a）应编制并保存与保护对象相关的资产清单，包括资产责任部门、重要程度和所处位置等内容；
5 | 资产管理 | b）应根据资产的重要程度对资产进行标识管理，根据资产的价值选择相应的管理措施；
6 | 资产管理 | c）应对信息分类与标识方法作出规定，并对信息的使用、传输和存储等进行规范化管理。
7 | 介质管理 | a）应将介质存放在安全的环境中，对各类介质进行控制和保护，实行存储环境专人管理，并根据存档介质的目录清单定期盘点；
8 | 介质管理 | b）应对介质在物理传输过程中的人员选择、打包、交付等情况进行控制，并对介质的归档和查询等进行登记记录。
9 | 设备维护管理 | a）应对各种设备（包括备份和冗余设备）、线路等指定专门的部门或人员定期进行维护管理；
10 | 设备维护管理 | b）应建立配套设施、软硬件维护方面的管理制度，对其维护进行有效的管理，包括明确维护人员的责任、维修和服务的审批、维修过程的监督控制等；
11 | 设备维护管理 | c）信息处理设备应经过审批才能带离机房或办公地点，含有存储介质的设备带出工作环境时其中重要数据应加密；
12 | 设备维护管理 | d）含有存储介质的设备在报废或重用前，应进行完全清除或被安全覆盖，保证该设备上的敏感数据和授权软件无法被恢复重用。
13 | 漏洞和风险管理 | a）应采取必要的措施识别安全漏洞和隐患，对发现的安全漏洞和隐患及时进行修补或评估可能的影响后进行修补；
14 | 漏洞和风险管理 | b）应定期开展安全测评，形成安全测评报告，采取措施应对发现的安全问题。
15 | 网络和系统安全管理 | a）应划分不同的管理员角色进行网络和系统的运维管理，明确各个角色的责任和权限；
16 | 网络和系统安全管理 | b）应指定专门的部门或人员进行账户管理，对申请账户、建立账户、删除账户等进行控制；
17 | 网络和系统安全管理 | c）应建立网络和系统安全管理制度，对安全策略、账户管理、配置管理、日志管理、日常操作、升级与打补丁、口令更新周期等方面作出规定；
18 | 网络和系统安全管理 | d）应制定重要设备的配置和操作手册，依据手册对设备进行安全配置和优化配置等；
19 | 网络和系统安全管理 | e）应详细记录运维操作日志，包括日常巡检工作、运行维护记录、参数的设置和修改等内容；
20 | 网络和系统安全管理 | f）应指定专门的部门或人员对日志、监测和报警数据等进行分析、统计，及时发现可疑行为；
21 | 网络和系统安全管理 | g）应严格控制变更性运维，经过审批后才可改变连接、安装系统组件或调整配置参数，操作过程中应保留不可更改的审计日志，操作结束后应同步更新配置信息库；
22 | 网络和系统安全管理 | h）应严格控制运维工具的使用，经过审批后才可接入进行操作，操作过程中应保留不可更改的审计日志，操作结束后应删除工具中的敏感数据；
23 | 网络和系统安全管理 | i）应严格控制远程运维的开通，经过审批后才可开通远程运维接口或通道，操作过程中应保留不可更改的审计日志，操作结束后立即关闭接口或通道；
24 | 网络和系统安全管理 | j）应保证所有与外部的连接均得到授权和批准，应定期检查违反规定无线上网及其他违反网络安全策略的行为。
25 | 恶意代码防范管理 | a）应提高所有用户的防恶意代码意识，对外来计算机或存储设备接入系统前进行恶意代码检查等；
26 | 恶意代码防范管理 | b）应定期验证防范恶意代码攻击的技术措施的有效性。
27 | 配置管理 | a）应记录和保存基本配置信息，包括网络拓扑结构、各个设备安装的软件组件、软件组件的版本和补丁信息、各个设备或软件组件的配置参数等；
28 | 配置管理 | b）应将基本配置信息改变纳入变更范畴，实施对配置信息改变的控制，并及时更新基本配置信息库。
29 | 密码管理 | a）应遵循密码相关国家标准和行业标准；
30 | 密码管理 | b）应使用国家密码管理主管部门认证核准的密码技术和产品。
31 | 变更管理 | a）应明确变更需求，变更前根据变更需求制定变更方案，变更方案经过评审、审批后方可实施；
32 | 变更管理 | b）应建立变更的申报和审批控制程序，依据程序控制所有的变更，记录变更实施过程；
33 | 变更管理 | c）应建立中止变更并从失败变更中恢复的程序，明确过程控制方法和人员职责，必要时对恢复过程进行演练。
34 | 备份与恢复管理 | a）应识别需要定期备份的重要业务信息、系统数据及软件系统等；
35 | 备份与恢复管理 | b）应规定备份信息的备份方式、备份频度、存储介质、保存期等；
36 | 备份与恢复管理 | c）应根据数据的重要性和数据对系统运行的影响，制定数据的备份策略和恢复策略、备份程序和恢复程序等。
37 | 安全事件处置 | a）应及时向安全管理部门报告所发现的安全弱点和可疑事件；
38 | 安全事件处置 | b）应制定安全事件报告和处置管理制度，明确不同安全事件的报告、处置和响应流程，规定安全事件的现场处理、事件报告和后期恢复的管理职责等；
39 | 安全事件处置 | c）应在安全事件报告和响应处理过程中，分析和鉴定事件产生的原因，收集证据，记录处理过程，总结经验教训；
40 | 安全事件处置 | d）对造成系统中断和造成信息泄漏的重大安全事件应采用不同的处理程序和报告程序。
41 | 应急预案管理 | a）应规定统一的应急预案框架，包括启动预案的条件、应急组织构成、应急资源保障、事后教育和培训等内容；
42 | 应急预案管理 | b）应制定重要事件的应急预案，包括应急处理流程、系统恢复流程等内容；
43 | 应急预案管理 | c）应定期对系统相关的人员进行应急预案培训，并进行应急预案的演练；
44 | 应急预案管理 | d）应定期对原有的应急预案重新评估，修订完善。
45 | 外包运维管理 | a）应确保外包运维服务商的选择符合国家的有关规定；
46 | 外包运维管理 | b）应与选定的外包运维服务商签订相关的协议，明确约定外包运维的范围、工作内容；
47 | 外包运维管理 | c）应保证选择的外包运维服务商在技术和管理方面均应具有按照等级保护要求开展安全运维工作的能力，并将能力要求在签订的协议中明确；
48 | 外包运维管理 | d）应在与外包运维服务商签订的协议中明确所有相关的安全要求，如可能涉及对敏感信息的访问、处理、存储要求，对IT 基础设施中断服务的应急保障要求等。
云计算安全扩展要求
49 | 云计算环境管理 | a）云计算平台的运维地点应位于中国境内，境外对境内云计算平台实施运维操作应遵循国家相关规定。
移动互联安全扩展要求
50 | 配置管理 | a）应建立合法无线接入设备和合法移动终端配置库，用于对非法无线接入设备和非法移动终端的识别。
物联网安全扩展要求
51 | 感知节点管理 | a）应指定人员定期巡视感知节点设备、网关节点设备的部署环境，对可能影响感知节点设备、网关节点设备正常工作的环境异常进行记录和维护；
52 | 感知节点管理 | b）应对感知节点设备、网关节点设备入库、存储、部署、携带、维修、丢失和报废等过程作出明确规定，并进行全程管理；
53 | 感知节点管理 | c）应加强对感知节点设备、网关节点设备部署环境的保密性管理，包括负责检查和维护的人员调离工作岗位应立即交还相关检查工具和检查维护记录等。
大数据安全扩展要求（国标附录）
54 | 大数据平台 | a）应建立数字资产安全管理策略，对数据全生命周期的操作规范、保护措施、管理人员职责等进行规定，包括并不限于数据采集、存储、处理、应用、流动、销毁等过程；
55 | 大数据平台 | b）应制定并执行数据分类分级保护策略，针对不同类别级别的数据制定不同的安全保护措施；
56 | 大数据平台 | c）应在数据分类分级的基础上，划分重要数字资产范围，明确重要数据进行自动脱敏或去标识的使用场景和业务处理流程；
57 | 大数据平台 | d）应定期评审数据的类别和级别，如需要变更数据的类别或级别，应依据变更审批流程执行变更。
关键信息基础设施安全扩展要求
58 | 分析识别-业务识别 | a）应识别本组织的关键业务和与其相关联的外部业务；
59 | 分析识别-业务识别 | b）应分析本组织关键业务对外部业务的依赖性；
60 | 分析识别-业务识别 | c）应分析本组织关键业务对外部业务的重要性；
61 | 分析识别-业务识别 | d）应梳理关键业务链，明确支撑关键业务的关键信息基础设施分布和运营情况。
62 | 分析识别-资产识别 | a）应识别关键业务链所依赖的资产，建立关键业务链相关的网络、系统、数据、服务和其他类资产的资产清单；
63 | 分析识别-资产识别 | b）应基于资产类别、资产重要性和支撑业务的重要性，确定资产防护的优先级；
64 | 分析识别-资产识别 | c）应采用主动或被动资产探测技术识别资产，并根据关键业务链所依赖资产的实际情况动态更新。
65 | 分析识别-风险识别 | a）应参照 GB/T 20984 等标准，对关键业务链开展安全风险分析，识别关键业务链各环节的威胁、脆弱性，确认已有安全控制措施，分析主要安全风险点，确定风险处置的优先级，形成安全风险报告。
66 | 分析识别-重大变更 | a）在关键信息基础设施发生改建、扩建、所有人变更等较大变化时，应重新开展识别工作，可能影响认定结果的，应及时将相关情况报告保护工作部门，并更新资产清单。
67 | 安全防护-安全运维管理 | a）应保证关键信息基础设施的运维地点位于中国境内，如确需境外运维，应符合我国相关规定；
68 | 安全防护-安全运维管理 | b）应在运维前与维护人员签订安全保密协议；
69 | 安全防护-安全运维管理 | c）应确保优先使用已在本组织登记备案的运维工具，如确需使用未登记备案的运维工具，应在使用前通过恶意代码检测等测试。
70 | 安全防护-供应链安全保护 | a）应建立供应链安全管理策略，包括：风险管理策略、供应方选择和管理策略、产品开发采购策略、安全维护策略等。建立供应链安全管理制度，提供用于供应链安全管理的资金、人员和权限等可用资源；
71 | 安全防护-供应链安全保护 | b）采购网络关键设备和网络安全专用产品目录中的网络产品时，应采购通过国家检测认证的设备和产品；
72 | 安全防护-供应链安全保护 | c）应形成年度采购的网络产品和服务清单。采购、使用的网络产品和服务应符合相关国家标准的要求。可能影响国家安全的，应通过国家网络安全审查；
73 | 安全防护-供应链安全保护 | d）应建立和维护合格供应方目录。应选择有保障的供应方，防范出现因政治、外交、贸易等非技术因素导致产品和服务供应中断的风险；
74 | 安全防护-供应链安全保护 | e）应强化采购渠道管理，保持采购的网络产品和服务来源的稳定或多样性；
75 | 安全防护-供应链安全保护 | f）采购网络产品和服务时,应明确提供者的安全责任和义务，要求提供者对网络产品和服务的设计、研发、生产、交付等关键环节加强安全管理。要求提供者声明不非法获取用户数据、控制和操纵用户系统和设备,或利用用户对产品的依赖性谋取不正当利益或者迫使用户更新换代；
76 | 安全防护-供应链安全保护 | g）应与网络产品和服务的提供者签订安全保密协议，协议内容应包括安全职责、保密内容、奖惩机制、有效期等；
77 | 安全防护-供应链安全保护 | h）应要求网络产品和服务的提供者对信息技术产品研发、制造过程中涉及的实体拥有或控制的已知技术专利等知识产权，获得十年以上授权，或在信息技术产品使用期内获得持续授权；
78 | 安全防护-供应链安全保护 | i）应要求网络产品和服务的提供者提供中文版运行维护、二次开发等技术资料；
79 | 安全防护-供应链安全保护 | j）应自行或委托第三方网络安全服务机构对定制开发的软件进行源代码安全检测，或由供应方提供第三方网络安全服务机构出具的代码安全检测报告；
80 | 安全防护-供应链安全保护 | k）使用的网络产品和服务存在安全缺陷、漏洞等风险时，应及时采取措施消除风险隐患，涉及重大风险的应按规定向相关部门报告。
81 | 安全防护-数据安全防护 | a）应制定数据安全管理责任和评价考核制度，编制数据安全保护计划，实施数据安全技术防护，开展数据安全风险评估，制定数据安全事件应急预案，及时处置安全事件，组织数据安全教育、培训；
82 | 安全防护-数据安全防护 | b）应建立基于数据分类分级的数据安全保护策略，明确重要数据和个人信息保护的相应措施；
83 | 安全防护-数据安全防护 | c）将在我国境内运营中收集和产生的个人信息和重要数据存储在境内，因业务需要，确需向境外提供数据的，应当按照国家相关规定和标准进行安全评估，法律、行政法规另有规定的，依照其规定；
84 | 安全防护-数据安全防护 | d）应严格控制重要数据的使用、加工、传输、提供和公开等关键环节，并采取加密、脱敏、去标识化等技术手段保护敏感数据安全；
85 | 安全防护-数据安全防护 | e）应建立业务连续性管理及容灾备份机制，重要系统和数据库实现异地备份；
86 | 安全防护-数据安全防护 | f）数据可用性要求高的，应采取数据库异地实时备份措施。业务连续性要求高的，应采取系统异地实时备份措施，确保关键信息基础设施一旦被破坏，可及时进行恢复和补救；
87 | 安全防护-数据安全防护 | g）应在关键信息基础设施退役废弃时，按照数据安全保护策略对存储的数据进行处理；
88 | 安全防护-数据安全防护 | h）应建立数据处理活动全流程的安全能力，并符合相关国家标准关于数据安全保护的要求。
89 | 检测评估-制度 | a）应建立健全关键信息基础设施安全检测评估制度，包括但不限于检测评估流程、方式方法、周期、人员组织、资金保障等。
90 | 检测评估-方式和内容 | a）应自行或者委托网络安全服务机构对关键信息基础设施安全性和可能存在的风险，每年至少进行一次检测评估，并及时整改发现的问题；
91 | 检测评估-方式和内容 | b）在涉及多个运营者时，应定期组织或参加跨运营者的关键信息基础设施安全检测评估，并及时整改发现的问题；
92 | 检测评估-方式和内容 | c）在检测评估时，内容应包括但不限于网络安全制度（国家和行业相关法律法规政策文件及运营者制定的制度）落实情况、组织机构建设情况、人员和经费投入情况、教育培训情况、网络安全等级保护制度落实情况、商用密码应用安全性评估情况、技术防护情况、云计算服务安全评估情况、风险评估情况、应急演练情况、攻防演练情况等，尤其关注关键信息基础设施跨系统、跨区域间的信息流动，及其资产的安全防护情况；
93 | 检测评估-方式和内容 | d）在关键信息基础设施发生改建、扩建、所有人变更等较大变化时，应自行或者委托网络安全服务机构进行检测评估，分析关键业务链以及关键资产等方面的变更，评估上述变更给关键信息基础设施带来的风险变化情况，并依据风险变化以及发现的安全问题进行有效整改后方可上线；
94 | 检测评估-方式和内容 | e）应针对特定的业务系统或系统资产，采取不正式告知的、可控的模拟网络攻击方式，检测关键信息基础设施在面对实际网络攻击时的防护和响应能力；
95 | 检测评估-方式和内容 | f）在安全风险抽查检测工作中，应提供网络安全管理制度、网络拓扑图、重要资产清单、关键业务链、网络日志等必要的资料和技术支持，针对抽查检测工作中发现的安全隐患和风险建立清单，制定整改方案，并及时整改。
96 | 监测预警-制度 | a）应建立并落实常态化监测预警、快速响应机制。制定自身的监测预警和信息通报制度，确定网络安全预警分级准则，明确监测策略、监测内容和预警流程，对关键信息基础设施的安全风险进行监测预警；
97 | 监测预警-制度 | b）应关注国内外及行业关键信息基础设施安全事件、安全漏洞、解决方法和发展趋势，并对涉及到的关键信息基础设施安全性进行研判分析，必要时发出预警；
98 | 监测预警-制度 | c）应建立关键信息基础设施的预警信息报告和响应处置程序，明确不同级别预警的报告、响应和处置流程；
99 | 监测预警-制度 | d）应建立通报预警及协作处置机制，建立和维护外联单位联系列表，包括外联单位名称、合作内容、联系人和联系方式等信息；
100 | 监测预警-制度 | e）应建立与外部组织之间、与其他运营者之间，以及运营者内部管理人员、内部网络安全管理机构与内部其他部门之间的沟通与合作机制，定期召开协调会议，共同研判、处置网络安全问题；
101 | 监测预警-制度 | f）应建立网络安全信息共享机制，例如建立与保护工作部门、同一关键信息基础设施的其他运营者、研究机构、网络安全服务机构、业界专家之间的沟通与合作机制，网络安全共享信息可以是漏洞信息、威胁信息、最佳实践、前沿技术等。
102 | 监测预警-监测 | a）应在网络边界、网络出入口等网络关键节点部署攻击监测设备，发现网络攻击和未知威胁；
103 | 监测预警-监测 | b）应对关键业务所涉及的系统进行监测（例如：对不同网络安全等级保护系统、不同区域的系统之间的网络流量进行监测等），对监测信息采取保护措施，防止其受到未授权的访问、修改和删除；
104 | 监测预警-监测 | c）应分析系统通信流量或事态的模式，建立常见系统通信流量或事态的模型，并使用这些模型调整监测工具参数，以减少误报和漏报；
105 | 监测预警-监测 | d）应全面收集网络安全日志，构建违规操作模型、攻击入侵模型、异常行为模型，强化监测预警能力；
106 | 监测预警-监测 | e）应采用自动化机制，对关键业务所涉及的系统的所有监测信息进行整合分析，以便及时关联资产、脆弱性、威胁等，分析关键信息基础设施的网络安全态势。关键信息基础设施跨组织、跨地域建设时，构建集中统一指挥、多点全面监测、多级联动处置的动态感知能力；
107 | 监测预警-监测 | f）应将关键业务运行所涉及的各类信息进行关联，并分析整体安全态势。包括：分析不同存储库的审计日志并使之关联；将多个信息系统内多个组件的审计记录关联；将信息系统审计记录信息与物理访问监控的信息关联；将来自非技术源的信息（例如供应链信息、关键岗位人员信息等）与信息系统审计信息关联；网络安全共享信息的信息关联等；
108 | 监测预警-监测 | g）应通过安全态势分析结果来确定安全策略和安全控制措施是否合理有效，必要时进行更新。
109 | 监测预警-预警 | a）应将监测工具设置为自动模式。当发现可能危害关键业务的迹象时，能自动报警，并自动采取相应措施，降低关键业务被影响的可能性。例如：恶意代码防御机制、入侵检测设备或者防火墙等弹出对话框、发出声音或者向相关人员发出电子邮件等方式进行报警；
110 | 监测预警-预警 | b）应对网络安全共享信息和报警信息等进行综合分析、研判，必要时生成内部预警信息。对于可能造成较大影响的，应按照相关部门要求进行通报。内部预警信息的内容应包括：基本情况描述、可能产生的危害及程度、可能影响的用户及范围、建议采取的应对措施等；
111 | 监测预警-预警 | c）应能持续获取预警发布机构的安全预警信息，分析、研判相关事件或威胁对自身网络安全保护对象可能造成损害的程度，必要时启动应急预案。获取的安全预警信息应按照规定通报给相关人员和相关部门；
112 | 监测预警-预警 | d）采取相关措施对预警进行响应，当安全隐患得以控制或消除时，应执行预警解除流程。
113 | 事件处置-制度 | a）应建立网络安全事件管理制度，明确不同网络安全事件的分类分级、不同类别和级别事件处置的流程等，制定应急预案等网络安全事件管理文档。事件处置制度应符合国家联防联控相关要求，及时将信息共享给相关方；
114 | 事件处置-制度 | b）应为网络安全事件处置提供相应资源，组织建立专门网络安全应急支撑队伍、专家队伍，保障安全事件得到及时有效处置；
115 | 事件处置-制度 | c）应按规定参与和配合相关部门开展的网络安全应急演练、应急处置、案件侦办等工作。
116 | 事件处置-应急预案与演练 | a）应在国家网络安全事件应急预案的框架下，根据行业和地方的特殊要求，制定网络安全事件应急预案；
117 | 事件处置-应急预案与演练 | b）应在应急预案中明确，一旦信息系统中断、受到损害或者发生故障时，需要维护的关键业务功能，并明确遭受破坏时恢复关键业务和恢复全部业务的时间。应急预案不仅应包括本组织应急事件的处理，也应包括多个运营者间的应急事件的处理；
118 | 事件处置-应急预案与演练 | c）在制定应急预案时，应同所涉及到的运营者内部相关计划（例如业务持续性计划、灾难备份计划等）以及外部服务提供者的应急计划进行协调，以确保连续性要求得以满足；
119 | 事件处置-应急预案与演练 | d）应在应急预案中包括非常规时期、遭受大规模攻击时等处置流程；
120 | 事件处置-应急预案与演练 | e）应对网络安全应急预案定期进行评估修订，并持续改进；
121 | 事件处置-应急预案与演练 | f）应每年至少组织开展 1 次本组织的应急演练。关键信息基础设施跨组织、跨地域运行的，应定期组织或参加跨组织、跨地域的应急演练。
122 | 事件处置-事件报告 | a）当发生有可能危害关键业务的安全事件时，应及时向安全管理机构报告，并组织研判，形成事件报告；
123 | 事件处置-事件报告 | b）应及时将可能危害关键业务的安全事件通报到可能受影响的内部部门和人员，并按照规定向供应链涉及的、与事件相关的其他组织通报安全事件。
124 | 事件处置-事件处理和恢复 | a）应按照事件处置流程、应急预案进行事件处理，恢复关键业务和信息系统到已知的状态；
125 | 事件处置-事件处理和恢复 | b）应先按照应急处置、后调查评估的原则，在事件发生后应尽快收集证据，按要求进行信息安全取证分析，并确保所有涉及的响应活动被适当记录，便于日后分析。在进行取证分析时，应与业务连续性计划相协调；
126 | 事件处置-事件处理和恢复 | c）在事件处理完成后，应采用手工或者自动化机制形成完整的事件处理报告。事件处理报告包括：不同部门对事件的处理记录、事件的状态和取证相关的其他必要信息、评估事件细节、趋势和处理；
127 | 事件处置-事件处理和恢复 | d）在恢复关键业务和信息系统后，应对关键业务和信息系统恢复情况进行评估，查找事件原因，并采取措施防止关键业务和信息系统遭受再次破坏、危害或故障；
128 | 事件处置-事件处理和恢复 | e）在进行事件处理活动时，应协调组织内部多个部门和外部相关组织，以更好的对事件进行处理，并将事件处理活动的经验教训纳入事件响应规程、培训以及测试，并进行相应变更。
129 | 事件处置-事件通报 | a）应及时将安全事件及其处置情况通报到可能受影响的部门和相关人员，向供应链涉及的、与事件相关的其他组织提供安全事件信息，并按照法律政策规定通报相关部门。
130 | 事件处置-重新识别 | a）应根据检测评估、攻防演练、监测预警中发现的安全隐患和发生的安全事件，以及处置结果，并结合安全威胁和风险变化情况开展评估，必要时重新开展业务、资产和风险识别工作，并更新安全策略。